## MUESTRA_01
D A T O S D E L Í T E M
Descripción: | F PEAD I1
Archivo: | C:\Users\Laboratorios\Documents\LAB 3 SEP DIC 2023\F PEAD I1.etcx
Tipo: | Flexión
Caucho: | No
Forma: | Rectangular
Ancho [mm]: | 12.31
Espesor [mm]: | 2.83
Díametro [mm]: | 15
Longitud inicial [mm]: | 52.4
Velocidad [mm/min]: | 50
N° | Desplaz. [mm] | Fuerza [N] | Tiempo [s]
0 | 0 | 0 | 0
1 | 0.013342 | 0.7629 | 0.27963
2 | 0.12754 | 0.52092 | 0.46568
3 | 0.26659 | 0.7629 | 0.65166
4 | 0.42584 | 0.66826 | 0.83532
5 | 0.57346 | 0.7629 | 1.0174
6 | 0.72512 | 1.1155 | 1.1922
7 | 0.86259 | 0.7629 | 1.3567
8 | 1.0039 | 0.7629 | 1.5206
9 | 1.144 | 0.7629 | 1.6854
10 | 1.2852 | 0.95651 | 1.8487
11 | 1.4161 | 0.7629 | 2.0107
12 | 1.552 | 0.7629 | 2.1755
13 | 1.6755 | 0.95294 | 2.3447
14 | 1.8257 | 1.4139 | 2.5116
15 | 1.958 | 0.90063 | 2.6737
16 | 2.095 | 0.7629 | 2.8366
17 | 2.2355 | 0.7629 | 2.9978
18 | 2.3717 | 0.7629 | 3.1608
19 | 2.5114 | 0.7629 | 3.3248
20 | 2.6524 | 0.7629 | 3.4865
21 | 2.7738 | 0.7629 | 3.6493
22 | 2.9205 | 0.7629 | 3.8148
23 | 3.0828 | 0.92159 | 4.0008
24 | 3.2395 | 0.7629 | 4.1885
25 | 3.3708 | 0.56806 | 4.3532
26 | 3.5077 | 0.7629 | 4.5145
27 | 3.6437 | 0.7629 | 4.6789
28 | 3.7813 | 0.84471 | 4.8431
29 | 3.9147 | 1.6763 | 5.0064
30 | 4.0558 | 2.289 | 5.1691
31 | 4.1906 | 2.7328 | 5.3322
32 | 4.3086 | 3.052 | 5.4951
33 | 4.4093 | 3.052 | 5.6585
34 | 4.587 | 3.2632 | 5.822
35 | 4.7461 | 3.517 | 5.9842
36 | 4.8735 | 3.2447 | 6.1476
37 | 5.0095 | 3.5903 | 6.3126
38 | 5.1436 | 3.815 | 6.4748
39 | 5.2829 | 3.815 | 6.6376
40 | 5.4249 | 3.815 | 6.8024
41 | 5.553 | 3.815 | 6.9642
42 | 5.6957 | 3.815 | 7.1267
43 | 5.8196 | 3.815 | 7.293
44 | 5.9646 | 3.815 | 7.4568
45 | 6.1087 | 3.815 | 7.6206
46 | 6.2448 | 3.815 | 7.7866
47 | 6.3777 | 3.8587 | 7.9496
48 | 6.5194 | 4.0603 | 8.1133
49 | 6.6499 | 3.815 | 8.2798
50 | 6.7989 | 3.815 | 8.4416
51 | 6.9248 | 3.815 | 8.6048
52 | 7.0655 | 3.815 | 8.7707
53 | 7.2079 | 3.815 | 8.9338
54 | 7.3461 | 4.1353 | 9.0989
55 | 7.4868 | 3.815 | 9.2659
56 | 7.6152 | 4.0679 | 9.4291
57 | 7.7554 | 4.0624 | 9.5935
58 | 7.8904 | 3.9992 | 9.76
59 | 8.0321 | 4.578 | 9.9235
60 | 8.1657 | 4.578 | 10.089
61 | 8.3121 | 5.146 | 10.2576
62 | 8.4536 | 5.341 | 10.4221
63 | 8.5713 | 6.0866 | 10.5862
64 | 8.6893 | 6.104 | 10.7531
65 | 8.86 | 6.8234 | 10.9163
66 | 8.9955 | 7.1617 | 11.0801
67 | 9.1354 | 7.8475 | 11.2453
68 | 9.2725 | 8.3178 | 11.4066
69 | 9.4173 | 8.8448 | 11.5676
70 | 9.5414 | 8.932 | 11.731
71 | 9.6753 | 9.6003 | 11.8938
72 | 9.805 | 9.7534 | 12.0565
73 | 9.9438 | 9.918 | 12.2212
74 | 10.0875 | 10.5074 | 12.3838
75 | 10.2196 | 10.68 | 12.5438
76 | 10.3567 | 10.7285 | 12.7065
77 | 10.5039 | 11.44 | 12.8686
78 | 10.6172 | 11.6119 | 13.03
79 | 10.773 | 11.7662 | 13.1929
80 | 10.8985 | 12.3383 | 13.3546
81 | 11.0375 | 12.97 | 13.5149
82 | 11.1801 | 12.97 | 13.6776
83 | 11.3071 | 13.3841 | 13.8404
84 | 11.4285 | 13.312 | 14.0014
85 | 11.5859 | 13.8771 | 14.164
86 | 11.7041 | 14.125 | 14.3284
87 | 11.8537 | 14.1435 | 14.49
88 | 11.9894 | 14.5 | 14.652
89 | 12.1294 | 15.2304 | 14.8161
90 | 12.2594 | 15.0697 | 14.9778
91 | 12.3969 | 15.26 | 15.1407
92 | 12.5355 | 16.5797 | 15.3052
93 | 12.6668 | 17.274 | 15.4683
94 | 12.8091 | 17.1175 | 15.6314
95 | 12.9446 | 17.7016 | 15.7954
96 | 13.0876 | 17.552 | 15.9576
97 | 13.2158 | 17.55 | 16.1197
98 | 13.3494 | 18.0325 | 16.2853
99 | 13.4796 | 18.7509 | 16.4476
100 | 13.6235 | 19.07 | 16.61
101 | 13.7648 | 19.2827 | 16.7762
102 | 13.9005 | 19.5817 | 16.9378
103 | 14.0393 | 19.4862 | 17.101
104 | 14.172 | 19.3863 | 17.2683
105 | 14.3084 | 19.4831 | 17.4299
106 | 14.4538 | 19.84 | 17.5921
107 | 14.5817 | 20.2458 | 17.7585
108 | 14.7269 | 20.7493 | 17.9231
109 | 14.855 | 20.724 | 18.0865
110 | 14.9988 | 21.2539 | 18.253
111 | 15.1359 | 21.1895 | 18.4151
112 | 15.2625 | 21.4009 | 18.5762
113 | 15.4142 | 21.9661 | 18.7403
114 | 15.5428 | 21.36 | 18.9031
115 | 15.6862 | 21.36 | 19.0666
116 | 15.8225 | 22.13 | 19.2321
117 | 15.9635 | 22.13 | 19.3947
118 | 16.0903 | 22.4922 | 19.5566
119 | 16.2264 | 22.89 | 19.7213
120 | 16.366 | 22.5448 | 19.8838
121 | 16.4961 | 22.8942 | 20.0459
122 | 16.6329 | 23.0868 | 20.2108
123 | 16.7737 | 23.185 | 20.374
124 | 16.9144 | 23.3107 | 20.5361
125 | 17.0018 | 23.6213 | 20.7
126 | 17.1699 | 23.3856 | 20.8643
127 | 17.3166 | 22.9217 | 21.0268
128 | 17.4596 | 23.4632 | 21.1914
129 | 17.5974 | 23.8301 | 21.3558
130 | 17.7183 | 24.0472 | 21.5187
131 | 17.8674 | 23.8128 | 21.6829
132 | 18.0101 | 23.8044 | 21.8475
133 | 18.1464 | 23.9534 | 22.022

## MUESTRA_02
D A T O S D E L Í T E M
Descripción: | F PEAD I2
Archivo: | C:\Users\Laboratorios\Documents\LAB 3 SEP DIC 2023\F PEAD I2.etcx
Tipo: | Flexión
Caucho: | No
Forma: | Rectangular
Ancho [mm]: | 12.31
Espesor [mm]: | 2.86
Díametro [mm]: | 15
Longitud inicial [mm]: | 52.4
Velocidad [mm/min]: | 50
N° | Desplaz. [mm] | Fuerza [N] | Tiempo [s]
0 | 0 | 0 | 0
1 | 0.017772 | -0.12403 | 0.27279
2 | 0.14333 | -0.7629 | 0.44654
3 | 0.27294 | -0.57424 | 0.60878
4 | 0.40761 | -0.37533 | 0.77255
5 | 0.54227 | -0.71296 | 0.93556
6 | 0.67957 | -0.04053 | 1.0981
7 | 0.81446 | -0.40185 | 1.2637
8 | 0.95552 | 0 | 1.4289
9 | 1.094 | 0 | 1.5897
10 | 1.2085 | 0 | 1.7523
11 | 1.3486 | 0 | 1.9156
12 | 1.4896 | 0 | 2.0776
13 | 1.6347 | 0 | 2.2421
14 | 1.7751 | -0.001944 | 2.4065
15 | 1.9075 | -0.65312 | 2.5684
16 | 2.0422 | 0 | 2.7319
17 | 2.1874 | 0 | 2.8952
18 | 2.3112 | -0.15668 | 3.0561
19 | 2.4524 | -0.17461 | 3.2193
20 | 2.5878 | -0.56066 | 3.3841
21 | 2.7282 | -0.0908 | 3.5452
22 | 2.8554 | -0.187 | 3.7073
23 | 2.9949 | 0 | 3.8723
24 | 3.1292 | 0 | 4.0343
25 | 3.2671 | 0 | 4.1968
26 | 3.4085 | 0 | 4.3627
27 | 3.541 | 0.31661 | 4.525
28 | 3.6848 | 0 | 4.6867
29 | 3.8147 | 0 | 4.8509
30 | 3.9536 | 0.18307 | 5.0113
31 | 4.082 | 0.67789 | 5.1727
32 | 4.2164 | 0.7629 | 5.3378
33 | 4.3521 | 1.678 | 5.4992
34 | 4.4951 | 2.289 | 5.6596
35 | 4.6327 | 2.289 | 5.8239
36 | 4.7746 | 2.289 | 5.9877
37 | 4.911 | 2.1075 | 6.1517
38 | 5.0378 | 2.289 | 6.3163
39 | 5.1831 | 2.6081 | 6.4793
40 | 5.3211 | 2.1074 | 6.6424
41 | 5.4495 | 2.289 | 6.8071
42 | 5.5885 | 1.8641 | 6.9704
43 | 5.7032 | 2.289 | 7.1342
44 | 5.8238 | 2.289 | 7.2999
45 | 5.9956 | 2.289 | 7.463
46 | 6.135 | 2.289 | 7.6251
47 | 6.2697 | 2.289 | 7.7897
48 | 6.4193 | 2.289 | 7.9531
49 | 6.5407 | 2.289 | 8.1163
50 | 6.6804 | 2.8224 | 8.2817
51 | 6.8123 | 2.493 | 8.4456
52 | 6.9615 | 2.289 | 8.6082
53 | 7.0968 | 2.289 | 8.7731
54 | 7.2422 | 2.289 | 8.9376
55 | 7.3579 | 2.883 | 9.1014
56 | 7.5016 | 2.6738 | 9.2663
57 | 7.6451 | 3.052 | 9.4302
58 | 7.7892 | 3.052 | 9.5932
59 | 7.9128 | 3.052 | 9.7578
60 | 8.0525 | 3.052 | 9.9224
61 | 8.1946 | 3.6774 | 10.0854
62 | 8.3301 | 3.815 | 10.2513
63 | 8.4718 | 4.4975 | 10.418
64 | 8.6048 | 4.8236 | 10.5819
65 | 8.7369 | 5.1537 | 10.7473
66 | 8.8936 | 5.341 | 10.9118
67 | 9.0275 | 5.5581 | 11.0727
68 | 9.1531 | 6.1663 | 11.2357
69 | 9.2921 | 6.7297 | 11.3995
70 | 9.4235 | 6.866 | 11.5602
71 | 9.5464 | 7.1813 | 11.7214
72 | 9.6651 | 7.629 | 11.8847
73 | 9.8383 | 7.8353 | 12.0454
74 | 9.9686 | 8.0325 | 12.208
75 | 10.1161 | 8.4454 | 12.3732
76 | 10.244 | 9.155 | 12.5336
77 | 10.3867 | 9.8703 | 12.6939
78 | 10.5223 | 9.918 | 12.8645
79 | 10.665 | 10.128 | 13.032
80 | 10.7925 | 10.6166 | 13.1966
81 | 10.9397 | 10.68 | 13.3636
82 | 11.0831 | 10.68 | 13.5233
83 | 11.1972 | 11.1889 | 13.6826
84 | 11.3405 | 11.44 | 13.8458
85 | 11.4732 | 12.0003 | 14.0065
86 | 11.6128 | 12.5659 | 14.1692
87 | 11.7518 | 12.7955 | 14.3342
88 | 11.8929 | 12.97 | 14.4943
89 | 12.018 | 12.97 | 14.6553
90 | 12.1534 | 13.2007 | 14.8196
91 | 12.2885 | 13.409 | 14.9807
92 | 12.4239 | 13.7134 | 15.1421
93 | 12.5628 | 14.5305 | 15.3067
94 | 12.7045 | 15.4626 | 15.4693
95 | 12.8281 | 15.9548 | 15.6309
96 | 12.98 | 16.02 | 15.7957
97 | 13.1176 | 16.02 | 15.9589
98 | 13.2459 | 16.3096 | 16.122
99 | 13.3812 | 16.37 | 16.2866
100 | 13.53 | 16.8535 | 16.4591
101 | 13.6774 | 16.928 | 16.6321
102 | 13.8077 | 17.1198 | 16.7968
103 | 13.9509 | 17.8254 | 16.9598
104 | 14.0754 | 17.55 | 17.123
105 | 14.2185 | 17.9705 | 17.2887
106 | 14.3599 | 18.31 | 17.4526
107 | 14.4997 | 18.31 | 17.6143
108 | 14.6245 | 18.7718 | 17.7788
109 | 14.7541 | 19.07 | 17.9424
110 | 14.8881 | 19.07 | 18.1061
111 | 15.0114 | 19.4379 | 18.2716
112 | 15.1736 | 19.84 | 18.4356
113 | 15.3164 | 19.84 | 18.5972
114 | 15.4596 | 20.1642 | 18.7605
115 | 15.5677 | 19.84 | 18.9239
116 | 15.731 | 20.0331 | 19.0872
117 | 15.8591 | 19.84 | 19.2515
118 | 15.9943 | 20.1269 | 19.4152
119 | 16.1323 | 20.6 | 19.5772
120 | 16.263 | 20.6 | 19.7401
121 | 16.4183 | 20.8559 | 19.9125
122 | 16.5613 | 21.36 | 20.0835
123 | 16.6869 | 21.36 | 20.2476
124 | 16.836 | 21.4661 | 20.4202
125 | 16.9858 | 22.13 | 20.5909
126 | 17.12 | 21.9238 | 20.7549
127 | 17.252 | 22.13 | 20.9191
128 | 17.3902 | 22.13 | 21.0816
129 | 17.5289 | 22.13 | 21.2456
130 | 17.6653 | 21.6113 | 21.4098
131 | 17.8093 | 22.13 | 21.5728
132 | 17.9336 | 22.2004 | 21.7369
133 | 18.0728 | 22.89 | 21.8996
134 | 18.212 | 22.89 | 22.0608
135 | 18.3502 | 22.5173 | 22.2231
136 | 18.4829 | 22.89 | 22.3869
137 | 18.6268 | 22.89 | 22.5473
138 | 18.7617 | 22.89 | 22.7135
139 | 18.9047 | 23.277 | 22.8806
140 | 19.0365 | 23.65 | 23.0459
141 | 19.1798 | 23.3587 | 23.2234
142 | 19.3398 | 23.4226 | 23.4083
143 | 19.4932 | 22.89 | 23.5926
144 | 19.6467 | 23.2645 | 23.7763
145 | 19.8033 | 23.65 | 23.9567
146 | 19.9537 | 23.65 | 24.1384
147 | 20.0941 | 23.65 | 24.3171
148 | 20.2455 | 23.65 | 24.492
149 | 20.3924 | 23.65 | 24.6628
150 | 20.5287 | 23.9081 | 24.8267
151 | 20.6792 | 23.7915 | 24.9989
152 | 20.8044 | 23.3113 | 25.1716
153 | 20.9506 | 23.65 | 25.337
154 | 21.0886 | 23.65 | 25.4981
155 | 21.2274 | 23.65 | 25.6658
156 | 21.3748 | 23.9641 | 25.8387
157 | 21.5029 | 23.9141 | 26.0003
158 | 21.6523 | 24.41 | 26.1657
159 | 21.7905 | 23.8569 | 26.3333
160 | 21.9255 | 23.9354 | 26.496
161 | 22.0601 | 24.0132 | 26.6585
162 | 22.2035 | 23.8662 | 26.8232
163 | 22.3402 | 24.2754 | 26.9845
164 | 22.4591 | 24.1234 | 27.1465
165 | 22.5979 | 23.9044 | 27.311
166 | 22.7413 | 24.41 | 27.4721
167 | 22.887 | 24.688 | 27.6435

## MUESTRA_03
D A T O S D E L Í T E M
Descripción: | F PEAD I3
Archivo: | C:\Users\Laboratorios\Documents\LAB 3 SEP DIC 2023\F PEAD I3.etcx
Tipo: | Flexión
Caucho: | No
Forma: | Rectangular
Ancho [mm]: | 12.37
Espesor [mm]: | 2.92
Díametro [mm]: | 15
Longitud inicial [mm]: | 52.4
Velocidad [mm/min]: | 50
N° | Desplaz. [mm] | Fuerza [N] | Tiempo [s]
0 | 0 | 0 | 0
1 | 0.0024226 | -0.52565 | 0.23459
2 | 0.075243 | -0.40571 | 0.39748
3 | 0.21097 | 0 | 0.56244
4 | 0.34152 | -0.47436 | 0.72453
5 | 0.48049 | -0.32176 | 0.88958
6 | 0.61877 | 0 | 1.0542
7 | 0.75074 | 0 | 1.2165
8 | 0.88757 | 0 | 1.3802
9 | 1.0321 | 0 | 1.5435
10 | 1.1632 | 0 | 1.7046
11 | 1.3023 | 0 | 1.8675
12 | 1.4357 | 0 | 2.0324
13 | 1.5737 | 0 | 2.1937
14 | 1.7062 | 0 | 2.356
15 | 1.8443 | 0 | 2.5212
16 | 1.9812 | 0 | 2.6819
17 | 2.1153 | 0.17024 | 2.8426
18 | 2.2446 | 0 | 3.0074
19 | 2.3826 | 0 | 3.1681
20 | 2.5204 | 0.093812 | 3.3288
21 | 2.6646 | 0.051789 | 3.4931
22 | 2.7881 | 0 | 3.6546
23 | 2.9234 | -0.28662 | 3.8178
24 | 3.0726 | -0.54268 | 3.9834
25 | 3.1956 | 0 | 4.1454
26 | 3.3159 | 0 | 4.3083
27 | 3.4078 | -0.10153 | 4.4738
28 | 3.5883 | -0.19171 | 4.6378
29 | 3.7448 | -0.10173 | 4.8003
30 | 3.8885 | -0.36358 | 4.9647
31 | 4.0301 | 0.3273 | 5.1259
32 | 4.1588 | 0.59622 | 5.2868
33 | 4.299 | 1.1986 | 5.4504
34 | 4.4277 | 1.5542 | 5.6135
35 | 4.5681 | 2.289 | 5.7748
36 | 4.7082 | 2.289 | 5.938
37 | 4.8347 | 2.2079 | 6.0997
38 | 4.9742 | 1.526 | 6.2601
39 | 5.0859 | 2.289 | 6.4228
40 | 5.2251 | 1.9616 | 6.5859
41 | 5.3728 | 2.0493 | 6.7484
42 | 5.5163 | 1.526 | 6.9128
43 | 5.6548 | 1.526 | 7.0758
44 | 5.773 | 1.9581 | 7.2363
45 | 5.9214 | 1.5895 | 7.3996
46 | 6.0637 | 1.8759 | 7.5632
47 | 6.1926 | 1.9239 | 7.7249
48 | 6.3391 | 1.8314 | 7.8888
49 | 6.4685 | 2.0718 | 8.0534
50 | 6.6048 | 1.526 | 8.216
51 | 6.7562 | 1.9367 | 8.3904
52 | 6.9032 | 2.1025 | 8.575
53 | 7.055 | 2.1632 | 8.7555
54 | 7.2065 | 1.9436 | 8.9365
55 | 7.3642 | 2.289 | 9.1223
56 | 7.5261 | 2.289 | 9.3078
57 | 7.6776 | 2.1094 | 9.4908
58 | 7.8247 | 1.958 | 9.6724
59 | 7.9799 | 2.0213 | 9.8575
60 | 8.1342 | 2.5006 | 10.0346
61 | 8.279 | 2.6361 | 10.2098
62 | 8.4097 | 3.0939 | 10.3858
63 | 8.5611 | 3.5408 | 10.5523
64 | 8.6931 | 3.815 | 10.7173
65 | 8.8442 | 4.6184 | 10.8857
66 | 8.9821 | 4.4304 | 11.0554
67 | 9.1167 | 5.1591 | 11.2187
68 | 9.2549 | 5.037 | 11.3799
69 | 9.3954 | 5.0795 | 11.5433
70 | 9.5296 | 6.3417 | 11.7045
71 | 9.663 | 6.104 | 11.8671
72 | 9.8014 | 6.7128 | 12.0309
73 | 9.927 | 7.2248 | 12.191
74 | 10.0606 | 7.3078 | 12.351
75 | 10.2055 | 7.629 | 12.5146
76 | 10.3324 | 8.0715 | 12.6757
77 | 10.4682 | 8.0404 | 12.8379
78 | 10.606 | 8.9989 | 13.0037
79 | 10.7486 | 8.7647 | 13.1653
80 | 10.8792 | 8.9585 | 13.3269
81 | 11.0138 | 9.918 | 13.4962
82 | 11.1683 | 9.7284 | 13.6714
83 | 11.3232 | 9.8976 | 13.8564
84 | 11.4717 | 10.9939 | 14.0309
85 | 11.6155 | 10.68 | 14.1919
86 | 11.7403 | 10.951 | 14.3529
87 | 11.8484 | 11.5611 | 14.5163
88 | 12.0145 | 11.7983 | 14.6772
89 | 12.1517 | 12.6775 | 14.8392
90 | 12.2792 | 11.8721 | 15.0043
91 | 12.4143 | 11.9298 | 15.1646
92 | 12.5635 | 12.803 | 15.3249
93 | 12.6951 | 12.97 | 15.4902
94 | 12.8282 | 12.97 | 15.6524
95 | 12.9578 | 14.006 | 15.8154
96 | 13.1122 | 14.2807 | 15.982
97 | 13.244 | 15.0514 | 16.1433
98 | 13.3771 | 15.8083 | 16.3058
99 | 13.508 | 15.8239 | 16.4699
100 | 13.6482 | 14.8431 | 16.6331
101 | 13.7824 | 15.6201 | 16.7957
102 | 13.9153 | 16.245 | 16.9603
103 | 14.0685 | 16.02 | 17.1226
104 | 14.1999 | 16.5502 | 17.285
105 | 14.3222 | 16.78 | 17.4567
106 | 14.4702 | 17.1146 | 17.6271
107 | 14.6248 | 17.3223 | 17.7908
108 | 14.7608 | 17.3351 | 17.9636
109 | 14.8975 | 17.1812 | 18.1335
110 | 15.0378 | 17.9556 | 18.2954
111 | 15.1791 | 18.1335 | 18.4669
112 | 15.3281 | 17.8601 | 18.639
113 | 15.4646 | 18.31 | 18.8052
114 | 15.6054 | 18.31 | 18.9713
115 | 15.7487 | 18.6669 | 19.1351
116 | 15.8839 | 18.9012 | 19.298
117 | 16.0229 | 19.07 | 19.4635
118 | 16.1549 | 19.07 | 19.6302
119 | 16.297 | 19.7032 | 19.7965
120 | 16.4341 | 19.564 | 19.9623
121 | 16.5677 | 19.6496 | 20.1261
122 | 16.7071 | 20.3347 | 20.2889
123 | 16.8392 | 20.3421 | 20.4526
124 | 16.9701 | 20.5863 | 20.6156
125 | 17.1051 | 21.0634 | 20.7786
126 | 17.2536 | 20.7908 | 20.9437
127 | 17.4001 | 20.9053 | 21.1073
128 | 17.5192 | 20.8399 | 21.2719
129 | 17.6795 | 20.772 | 21.4428
130 | 17.8211 | 21.8149 | 21.619
131 | 17.9564 | 21.4055 | 21.7904
132 | 18.1041 | 21.6784 | 21.9599
133 | 18.2492 | 22.0086 | 22.1352
134 | 18.3983 | 21.689 | 22.3044
135 | 18.5247 | 22.085 | 22.4682
136 | 18.6546 | 22.0175 | 22.6298
137 | 18.8055 | 21.9085 | 22.7988
138 | 18.9548 | 21.7929 | 22.9717
139 | 19.087 | 22.13 | 23.1327
140 | 19.2092 | 22.268 | 23.293
141 | 19.3517 | 22.4068 | 23.4558
142 | 19.489 | 22.89 | 23.6173
143 | 19.6312 | 22.8149 | 23.7781
144 | 19.7703 | 22.652 | 23.9412
145 | 19.9042 | 22.6324 | 24.1027
146 | 20.0288 | 22.89 | 24.2633
147 | 20.1251 | 22.89 | 24.4258
148 | 20.2994 | 22.89 | 24.5879
149 | 20.4424 | 22.8919 | 24.7485
150 | 20.5768 | 23.65 | 24.9109
151 | 20.7093 | 23.65 | 25.0733
152 | 20.8419 | 23.3113 | 25.233
153 | 20.9791 | 23.1969 | 25.3942
154 | 21.112 | 23.271 | 25.5577
155 | 21.2469 | 23.648 | 25.7191
156 | 21.3825 | 22.89 | 25.8814
157 | 21.5282 | 23.3725 | 26.045
158 | 21.6521 | 23.5133 | 26.205
159 | 21.7907 | 23.65 | 26.3658
160 | 21.9321 | 23.65 | 26.5307
161 | 22.0598 | 24.1112 | 26.6934
162 | 22.1971 | 24.2404 | 26.8559
163 | 22.3389 | 24.2151 | 27.0208
164 | 22.4723 | 24.41 | 27.1818
165 | 22.6145 | 24.0727 | 27.3416
166 | 22.7384 | 23.65 | 27.5052
167 | 22.8801 | 23.65 | 27.6658
168 | 23.0043 | 23.8505 | 27.827
169 | 23.1527 | 23.8276 | 27.9924
170 | 23.2893 | 24.1037 | 28.1617