## MUESTRA_01
D A T O S D E L Í T E M
Descripción: | PVC 3
Archivo: | C:\Users\Tesistas\Documents\LAB 3 FEBRERO\PVC 3.etcx
Tipo: | Tensión
Caucho: | No
Forma: | Rectangular
Ancho [mm]: | 5.59
Espesor [mm]: | 2.33
Díametro [mm]: | 15
Longitud inicial [mm]: | 58.4
Velocidad [mm/min]: | 50
N° | Desplaz. [mm] | Fuerza [N] | Tiempo [s]
0 | 0 | 0 | 0
1 | 0.00014486 | 0.7629 | 0.21679
2 | 0.0001678 | 0.7629 | 0.24246
3 | 0.01402 | 0.7629 | 0.26854
4 | 0.03533 | 0.7629 | 0.29386
5 | 0.03533 | 0.7629 | 0.31852
6 | 0.046211 | 0.7629 | 0.34235
7 | 0.07419 | 0.7629 | 0.36717
8 | 0.1099 | 0.7629 | 0.39371
9 | 0.1099 | 1.3013 | 0.41881
10 | 0.14809 | 1.526 | 0.44287
11 | 0.16317 | 1.526 | 0.46784
12 | 0.1856 | 1.526 | 0.49272
13 | 0.20353 | 1.526 | 0.53241
14 | 0.2311 | 1.526 | 0.55594
15 | 0.26974 | 1.526 | 0.5803
16 | 0.2712 | 1.526 | 0.60545
17 | 0.28897 | 1.526 | 0.63009
18 | 0.312 | 1.526 | 0.65684
19 | 0.312 | 2.289 | 0.68244
20 | 0.3552 | 2.289 | 0.70764
21 | 0.3685 | 2.289 | 0.73079
22 | 0.3954 | 2.289 | 0.75411
23 | 0.40554 | 1.526 | 0.79254
24 | 0.4394 | 1.6274 | 0.81582
25 | 0.44874 | 2.289 | 0.84011
26 | 0.4923 | 2.289 | 0.86431
27 | 0.521 | 2.289 | 0.88789
28 | 0.53007 | 2.289 | 0.92776
29 | 0.5596 | 2.289 | 0.95156
30 | 0.5938 | 2.289 | 0.97635
31 | 0.60534 | 3.052 | 1.0319
32 | 0.6437 | 3.052 | 1.0567
33 | 0.67592 | 3.052 | 1.0823
34 | 0.69627 | 3.052 | 1.1071
35 | 0.7165 | 3.052 | 1.1321
36 | 0.7165 | 3.052 | 1.1581
37 | 0.76152 | 3.052 | 1.184
38 | 0.77578 | 3.815 | 1.2106
39 | 0.8022 | 3.815 | 1.238
40 | 0.8022 | 3.815 | 1.2654
41 | 0.861 | 3.815 | 1.3077
42 | 0.879 | 3.815 | 1.3351
43 | 0.90794 | 3.815 | 1.3624
44 | 0.9206 | 4.578 | 1.3876
45 | 0.9623 | 4.578 | 1.4126
46 | 0.9623 | 4.578 | 1.4378
47 | 1.0104 | 4.578 | 1.4934
48 | 1.0369 | 4.578 | 1.5196
49 | 1.0519 | 4.578 | 1.5459
50 | 1.084 | 4.578 | 1.5713
51 | 1.105 | 4.578 | 1.6119
52 | 1.126 | 4.578 | 1.637
53 | 1.166 | 4.578 | 1.6628
54 | 1.166 | 4.578 | 1.6885
55 | 1.2103 | 5.341 | 1.7447
56 | 1.247 | 5.341 | 1.7684
57 | 1.2502 | 5.341 | 1.7927
58 | 1.289 | 5.341 | 1.8173
59 | 1.3375 | 4.578 | 1.8869
60 | 1.3569 | 5.341 | 1.9111
61 | 1.376 | 5.341 | 1.9365
62 | 1.415 | 5.341 | 1.9604
63 | 1.4321 | 5.341 | 1.9854
64 | 1.453 | 5.341 | 2.0098
65 | 1.453 | 5.9604 | 2.0354
66 | 1.492 | 6.104 | 2.0604
67 | 1.4973 | 5.341 | 2.0853
68 | 1.533 | 5.341 | 2.1105
69 | 1.533 | 5.341 | 2.1506
70 | 1.587 | 5.341 | 2.1748
71 | 1.619 | 5.341 | 2.1993
72 | 1.6406 | 5.341 | 2.2546
73 | 1.662 | 5.341 | 2.2789
74 | 1.703 | 5.341 | 2.3043
75 | 1.7463 | 6.104 | 2.3756
76 | 1.753 | 6.104 | 2.4013
77 | 1.799 | 6.104 | 2.4265
78 | 1.819 | 6.104 | 2.4505
79 | 1.8265 | 6.104 | 2.4737
80 | 1.861 | 6.104 | 2.497
81 | 1.8663 | 6.866 | 2.5364
82 | 1.902 | 6.6889 | 2.5602
83 | 1.9085 | 6.104 | 2.5844
84 | 1.951 | 6.104 | 2.6083
85 | 1.983 | 6.104 | 2.6315
86 | 2.024 | 6.866 | 2.6869
87 | 2.0586 | 6.866 | 2.7256
88 | 2.064 | 6.866 | 2.7488
89 | 2.0913 | 6.866 | 2.7873
90 | 2.109 | 6.866 | 2.8111
91 | 2.109 | 7.3681 | 2.8355
92 | 2.136 | 7.629 | 2.8596
93 | 2.1775 | 7.629 | 2.8844
94 | 2.186 | 7.629 | 2.9083
95 | 2.228 | 7.629 | 2.9322
96 | 2.228 | 7.629 | 2.9553
97 | 2.2344 | 7.629 | 2.9943
98 | 2.278 | 7.9723 | 3.0179
99 | 2.3063 | 8.392 | 3.0425
100 | 2.3304 | 7.629 | 3.0676
101 | 2.351 | 7.629 | 3.0916
102 | 2.351 | 7.9278 | 3.1158
103 | 2.3693 | 8.392 | 3.1391
104 | 2.399 | 8.392 | 3.1635
105 | 2.4387 | 8.392 | 3.1891
106 | 2.4531 | 8.392 | 3.2149
107 | 2.479 | 8.392 | 3.2397
108 | 2.529 | 9.155 | 3.2962
109 | 2.5501 | 9.155 | 3.3214
110 | 2.555 | 8.392 | 3.3467
111 | 2.596 | 8.392 | 3.3719
112 | 2.6077 | 9.155 | 3.4139
113 | 2.637 | 9.155 | 3.44
114 | 2.637 | 9.155 | 3.4655
115 | 2.6821 | 8.392 | 3.5063
116 | 2.7154 | 9.155 | 3.531
117 | 2.726 | 9.155 | 3.5564
118 | 2.764 | 9.155 | 3.5812
119 | 2.7901 | 9.155 | 3.6059
120 | 2.804 | 9.155 | 3.6316
121 | 2.804 | 9.5727 | 3.6571
122 | 2.8417 | 9.918 | 3.6827
123 | 2.848 | 9.918 | 3.7086
124 | 2.895 | 9.918 | 3.7347
125 | 2.9219 | 9.918 | 3.7603
126 | 2.9368 | 9.918 | 3.7863
127 | 2.963 | 9.918 | 3.8118
128 | 2.9833 | 9.918 | 3.853
129 | 3.004 | 9.918 | 3.8789
130 | 3.004 | 9.918 | 3.9048
131 | 3.0315 | 10.68 | 3.9459
132 | 3.0821 | 10.68 | 3.9712
133 | 3.09 | 9.9457 | 3.9961
134 | 3.134 | 9.918 | 4.0215
135 | 3.1537 | 10.68 | 4.0468
136 | 3.167 | 10.68 | 4.0721
137 | 3.1996 | 11.44 | 4.1275
138 | 3.217 | 10.7915 | 4.1527
139 | 3.2536 | 10.68 | 4.178
140 | 3.2883 | 10.68 | 4.2028
141 | 3.29 | 11.44 | 4.228
142 | 3.332 | 11.44 | 4.2534
143 | 3.372 | 11.44 | 4.3088
144 | 3.4157 | 11.44 | 4.3484
145 | 3.417 | 11.44 | 4.3734
146 | 3.459 | 11.44 | 4.4146
147 | 3.4729 | 11.44 | 4.4386
148 | 3.495 | 11.44 | 4.4631
149 | 3.535 | 11.44 | 4.4887
150 | 3.5598 | 12.21 | 4.5444
151 | 3.58 | 12.21 | 4.5696
152 | 3.6123 | 12.21 | 4.5927
153 | 3.626 | 11.44 | 4.6166
154 | 3.662 | 11.44 | 4.6408
155 | 3.6653 | 12.21 | 4.6807
156 | 3.704 | 12.21 | 4.7044
157 | 3.7307 | 12.21 | 4.728
158 | 3.74 | 12.21 | 4.7517
159 | 3.7507 | 12.21 | 4.8809
160 | 3.8269 | 12.21 | 4.904
161 | 3.827 | 12.7353 | 4.9271
162 | 3.8321 | 12.97 | 4.9507
163 | 3.8976 | 12.97 | 4.9744
164 | 3.912 | 12.97 | 4.9984
165 | 3.948 | 12.97 | 5.0218
166 | 3.948 | 12.97 | 5.0456
167 | 3.998 | 12.97 | 5.0692
168 | 4.0192 | 12.97 | 5.093
169 | 4.026 | 12.97 | 5.1174
170 | 4.071 | 12.97 | 5.1412
171 | 4.0832 | 12.97 | 5.1654
172 | 4.107 | 12.97 | 5.1893
173 | 4.1535 | 12.97 | 5.2437
174 | 4.155 | 12.97 | 5.2674
175 | 4.1989 | 12.97 | 5.291
176 | 4.2186 | 12.97 | 5.3153
177 | 4.234 | 12.97 | 5.3394
178 | 4.2378 | 13.73 | 5.3789
179 | 4.283 | 13.73 | 5.4027
180 | 4.3108 | 13.73 | 5.4264
181 | 4.317 | 13.73 | 5.4504
182 | 4.358 | 13.73 | 5.474
183 | 4.393 | 13.73 | 5.5283
184 | 4.399 | 13.73 | 5.5524
185 | 4.438 | 13.909 | 5.5764
186 | 4.4545 | 14.5 | 5.6015
187 | 4.475 | 14.5 | 5.6255
188 | 4.5021 | 13.73 | 5.6659
189 | 4.52 | 13.73 | 5.6899
190 | 4.52 | 14.5 | 5.7135
191 | 4.5602 | 14.5 | 5.7371
192 | 4.5802 | 14.5 | 5.7607
193 | 4.604 | 14.5 | 5.7855
194 | 4.639 | 14.5 | 5.8097
195 | 4.6723 | 14.5 | 5.8648
196 | 4.683 | 14.5 | 5.8883
197 | 4.724 | 14.5 | 5.912
198 | 4.724 | 14.5 | 5.9359
199 | 4.7286 | 15.26 | 5.9901
200 | 4.7906 | 15.26 | 6.0143
201 | 4.801 | 15.26 | 6.0389
202 | 4.8416 | 15.26 | 6.0635
203 | 4.846 | 15.26 | 6.0874
204 | 4.883 | 15.26 | 6.1114
205 | 4.9313 | 15.26 | 6.1811
206 | 4.9533 | 15.26 | 6.2049
207 | 4.965 | 15.26 | 6.2288
208 | 5.0048 | 15.26 | 6.2529
209 | 5.006 | 15.26 | 6.2776
210 | 5.0328 | 15.26 | 6.3179
211 | 5.054 | 15.9155 | 6.3418
212 | 5.095 | 16.02 | 6.3673
213 | 5.095 | 16.02 | 6.4078
214 | 5.1206 | 16.02 | 6.4323
215 | 5.1667 | 16.02 | 6.4563
216 | 5.168 | 16.02 | 6.4814
217 | 5.211 | 16.02 | 6.5054
218 | 5.211 | 16.0803 | 6.5306
219 | 5.2176 | 16.78 | 6.5552
220 | 5.263 | 16.78 | 6.5805
221 | 5.2968 | 16.78 | 6.6047
222 | 5.3 | 16.78 | 6.6287
223 | 5.3 | 16.78 | 6.6535
224 | 5.3472 | 16.531 | 6.6783
225 | 5.372 | 16.02 | 6.7031
226 | 5.3815 | 16.02 | 6.7275
227 | 5.414 | 16.4802 | 6.7527
228 | 5.4473 | 16.78 | 6.7778
229 | 5.456 | 16.78 | 6.8026
230 | 5.456 | 16.78 | 6.8269
231 | 5.456 | 16.9578 | 6.8514
232 | 5.5081 | 17.55 | 6.892
233 | 5.5402 | 17.55 | 6.9176
234 | 5.56 | 16.78 | 6.9437
235 | 5.577 | 17.4897 | 6.9708
236 | 5.619 | 17.55 | 6.9972
237 | 5.6468 | 17.55 | 7.0689
238 | 5.6774 | 17.55 | 7.0935
239 | 5.705 | 17.55 | 7.1184
240 | 5.7389 | 17.55 | 7.1431
241 | 5.742 | 17.55 | 7.1682
242 | 5.7748 | 17.55 | 7.2227
243 | 5.796 | 17.55 | 7.2479
244 | 5.83 | 17.55 | 7.2733
245 | 5.9107 | 18.31 | 7.3613
246 | 5.911 | 18.31 | 7.3865
247 | 5.9556 | 18.31 | 7.4111
248 | 5.9731 | 19.07 | 7.4361
249 | 5.986 | 19.07 | 7.4619
250 | 6.028 | 19.07 | 7.4878
251 | 6.028 | 19.07 | 7.5135
252 | 6.028 | 18.933 | 7.5386
253 | 6.0297 | 18.31 | 7.5645
254 | 6.0906 | 18.31 | 7.5896
255 | 6.114 | 18.31 | 7.6156
256 | 6.15 | 18.31 | 7.6423
257 | 6.197 | 19.07 | 7.6846
258 | 6.197 | 19.07 | 7.7108
259 | 6.24 | 19.07 | 7.7366
260 | 6.24 | 19.07 | 7.7624
261 | 6.24 | 19.07 | 7.7881
262 | 6.2765 | 19.07 | 7.8137
263 | 6.3156 | 19.07 | 7.8397
264 | 6.3356 | 19.07 | 7.8679
265 | 6.355 | 19.07 | 7.8953
266 | 6.4 | 19.07 | 7.9221
267 | 6.4049 | 19.84 | 7.9964
268 | 6.4744 | 19.84 | 8.0229
269 | 6.476 | 19.84 | 8.0498
270 | 6.522 | 19.84 | 8.0764
271 | 6.5558 | 19.84 | 8.1031
272 | 6.559 | 19.84 | 8.1296
273 | 6.559 | 19.84 | 8.1562
274 | 6.5791 | 19.84 | 8.1825
275 | 6.619 | 19.84 | 8.2087
276 | 6.657 | 19.84 | 8.2352
277 | 6.681 | 19.84 | 8.2612
278 | 6.6924 | 20.6 | 8.3181
279 | 6.73 | 20.6 | 8.3437
280 | 6.7697 | 20.6 | 8.3692
281 | 6.7763 | 20.6 | 8.3959
282 | 6.812 | 20.6 | 8.4225
283 | 6.844 | 20.6 | 8.4492
284 | 6.844 | 20.734 | 8.4757
285 | 6.8622 | 21.36 | 8.5024
286 | 6.89 | 20.6 | 8.5272
287 | 6.93 | 20.6 | 8.5523
288 | 6.9688 | 21.36 | 8.6075
289 | 6.975 | 21.36 | 8.633
290 | 6.993 | 21.36 | 8.674
291 | 7.0435 | 21.36 | 8.6986
292 | 7.047 | 21.36 | 8.7232
293 | 7.094 | 21.36 | 8.748
294 | 7.1023 | 21.36 | 8.7728
295 | 7.13 | 21.36 | 8.7978
296 | 7.13 | 21.36 | 8.8225
297 | 7.1349 | 21.36 | 8.863
298 | 7.1944 | 21.36 | 8.8877
299 | 7.212 | 21.36 | 8.9131
300 | 7.2375 | 21.36 | 8.9389
301 | 7.258 | 21.36 | 8.9645
302 | 7.293 | 21.36 | 8.9897
303 | 7.293 | 21.36 | 9.0148
304 | 7.293 | 21.36 | 9.0393
305 | 7.342 | 21.36 | 9.0642
306 | 7.3738 | 21.36 | 9.0892
307 | 7.379 | 22.13 | 9.1152
308 | 7.417 | 22.13 | 9.1413
309 | 7.417 | 22.13 | 9.1676
310 | 7.4428 | 22.13 | 9.1931
311 | 7.465 | 22.13 | 9.2191
312 | 7.504 | 22.13 | 9.2448
313 | 7.504 | 22.13 | 9.2708
314 | 7.5186 | 22.13 | 9.2963
315 | 7.555 | 22.13 | 9.3223
316 | 7.6 | 22.13 | 9.3484
317 | 7.6228 | 22.89 | 9.3742
318 | 7.624 | 22.8305 | 9.4008
319 | 7.6504 | 22.13 | 9.4267
320 | 7.662 | 22.13 | 9.4529
321 | 7.662 | 22.7739 | 9.4778
322 | 7.7124 | 22.89 | 9.5031
323 | 7.714 | 22.89 | 9.5284
324 | 7.76 | 22.89 | 9.5533
325 | 7.783 | 22.89 | 9.5783
326 | 7.7842 | 22.89 | 9.6044
327 | 7.829 | 22.89 | 9.6301
328 | 7.829 | 22.89 | 9.657
329 | 7.8622 | 22.89 | 9.6832
330 | 7.873 | 22.89 | 9.7081
331 | 7.913 | 22.89 | 9.7336
332 | 7.913 | 22.89 | 9.7585
333 | 7.9614 | 22.89 | 9.7991
334 | 7.987 | 22.89 | 9.8249
335 | 7.9882 | 22.89 | 9.8507
336 | 8.033 | 22.89 | 9.876
337 | 8.033 | 24.41 | 9.9166
338 | 8.077 | 24.1364 | 9.942
339 | 8.102 | 22.89 | 9.9678
340 | 8.115 | 24.41 | 9.9934
341 | 8.155 | 24.41 | 10.0193
342 | 8.155 | 24.41 | 10.0447
343 | 8.164 | 24.41 | 10.07
344 | 8.205 | 24.41 | 10.0963
345 | 8.239 | 24.41 | 10.1224
346 | 8.2615 | 24.41 | 10.149
347 | 8.28 | 24.41 | 10.1745
348 | 8.3104 | 24.41 | 10.2156
349 | 8.32 | 24.41 | 10.2409
350 | 8.359 | 24.7138 | 10.2667
351 | 8.3852 | 25.18 | 10.293
352 | 8.397 | 25.18 | 10.3198
353 | 8.4106 | 25.18 | 10.3464
354 | 8.438 | 25.18 | 10.3731
355 | 8.47 | 25.18 | 10.4157
356 | 8.487 | 25.18 | 10.4414
357 | 8.526 | 25.18 | 10.4673
358 | 8.56 | 25.18 | 10.4927
359 | 8.56 | 25.18 | 10.5347
360 | 8.604 | 25.18 | 10.5608
361 | 8.619 | 25.18 | 10.6179
362 | 8.656 | 25.18 | 10.6452
363 | 8.699 | 25.18 | 10.674
364 | 8.723 | 25.18 | 10.7007
365 | 8.723 | 25.18 | 10.7269
366 | 8.7706 | 25.94 | 10.7692
367 | 8.7831 | 25.94 | 10.7966
368 | 8.811 | 25.94 | 10.8238
369 | 8.853 | 25.94 | 10.8513
370 | 8.8752 | 25.94 | 10.8789
371 | 8.89 | 25.94 | 10.9062
372 | 8.895 | 25.94 | 10.9339
373 | 8.928 | 25.94 | 10.9611
374 | 8.968 | 25.94 | 10.9886
375 | 8.968 | 26.7 | 11.0282
376 | 9.015 | 26.7 | 11.0522
377 | 9.015 | 26.7 | 11.076
378 | 9.0609 | 26.7 | 11.1156
379 | 9.0852 | 26.7 | 11.139
380 | 9.09 | 26.7 | 11.1624
381 | 9.132 | 26.7 | 11.1858
382 | 9.132 | 26.7 | 11.2246
383 | 9.1634 | 26.7 | 11.2476
384 | 9.18 | 26.7 | 11.271
385 | 9.2195 | 26.7 | 11.2945
386 | 9.227 | 26.7 | 11.3188
387 | 9.2625 | 27.47 | 11.3583
388 | 9.2921 | 27.47 | 11.3826
389 | 9.295 | 27.47 | 11.4054
390 | 9.336 | 27.47 | 11.4287
391 | 9.3498 | 27.47 | 11.4831
392 | 9.384 | 27.47 | 11.5064
393 | 9.4236 | 28.23 | 11.564
394 | 9.4555 | 27.47 | 11.5879
395 | 9.457 | 27.47 | 11.6118
396 | 9.503 | 27.47 | 11.6354
397 | 9.5172 | 27.47 | 11.6598
398 | 9.54 | 27.47 | 11.6838
399 | 9.54 | 27.47 | 11.7232
400 | 9.5873 | 27.47 | 11.7469
401 | 9.595 | 28.0511 | 11.7701
402 | 9.6413 | 28.23 | 11.794
403 | 9.6555 | 28.23 | 11.8183
404 | 9.6757 | 28.23 | 11.842
405 | 9.703 | 28.23 | 11.8666
406 | 9.703 | 28.23 | 11.8903
407 | 9.7115 | 28.23 | 11.9142
408 | 9.75 | 28.23 | 11.9381
409 | 9.7513 | 28.99 | 11.9773
410 | 9.801 | 28.4499 | 12.0006
411 | 9.827 | 28.3648 | 12.0241
412 | 9.8392 | 28.99 | 12.0479
413 | 9.868 | 28.99 | 12.0717
414 | 9.8795 | 28.23 | 12.1107
415 | 9.908 | 28.23 | 12.1343
416 | 9.9446 | 28.23 | 12.1577
417 | 9.953 | 28.23 | 12.1811
418 | 9.9724 | 28.99 | 12.2508
419 | 10.0139 | 28.99 | 12.2748
420 | 10.04 | 28.99 | 12.2991
421 | 10.07 | 28.99 | 12.3231
422 | 10.0754 | 28.99 | 12.3467
423 | 10.11 | 28.99 | 12.3703
424 | 10.17 | 29.75 | 12.4397
425 | 10.17 | 29.75 | 12.4638
426 | 10.2132 | 29.5752 | 12.4878
427 | 10.23 | 28.99 | 12.5122
428 | 10.2365 | 29.75 | 12.5365
429 | 10.28 | 29.75 | 12.5606
430 | 10.3043 | 29.75 | 12.6153
431 | 10.32 | 29.75 | 12.6387
432 | 10.3504 | 29.75 | 12.6634
433 | 10.37 | 29.75 | 12.6877
434 | 10.41 | 29.75 | 12.7117
435 | 10.44 | 29.75 | 12.7358
436 | 10.4555 | 29.75 | 12.7901
437 | 10.48 | 29.75 | 12.814
438 | 10.5155 | 29.75 | 12.8378
439 | 10.53 | 29.75 | 12.8625
440 | 10.5416 | 29.75 | 12.8866
441 | 10.56 | 30.2856 | 12.9107
442 | 10.5945 | 30.52 | 12.9354
443 | 10.6 | 30.52 | 12.96
444 | 10.601 | 30.52 | 12.9847
445 | 10.64 | 30.52 | 13.0088
446 | 10.6724 | 30.52 | 13.0331
447 | 10.68 | 30.52 | 13.0567
448 | 10.7381 | 30.52 | 13.1109
449 | 10.7517 | 30.52 | 13.1344
450 | 10.77 | 31.2156 | 13.158
451 | 10.81 | 31.28 | 13.1823
452 | 10.81 | 31.28 | 13.2062
453 | 10.81 | 31.28 | 13.2298
454 | 10.85 | 31.4551 | 13.2534
455 | 10.8564 | 32.04 | 13.2773
456 | 10.9 | 32.04 | 13.3022
457 | 10.9 | 32.04 | 13.3264
458 | 10.9 | 31.5412 | 13.3506
459 | 10.9229 | 31.28 | 13.375
460 | 10.97 | 31.28 | 13.4
461 | 10.98 | 31.28 | 13.4244
462 | 11.01 | 31.28 | 13.4494
463 | 11.0239 | 31.28 | 13.4739
464 | 11.06 | 31.934 | 13.4989
465 | 11.09 | 32.04 | 13.5237
466 | 11.112 | 32.04 | 13.5794
467 | 11.14 | 31.28 | 13.6038
468 | 11.17 | 31.28 | 13.6286
469 | 11.17 | 32.04 | 13.6703
470 | 11.22 | 32.04 | 13.6943
471 | 11.2379 | 32.04 | 13.7191
472 | 11.26 | 32.04 | 13.7436
473 | 11.2774 | 32.04 | 13.814
474 | 11.3321 | 32.04 | 13.8382
475 | 11.34 | 32.5849 | 13.8631
476 | 11.3766 | 32.81 | 13.8872
477 | 11.38 | 32.04 | 13.9115
478 | 11.43 | 32.04 | 13.9356
479 | 11.43 | 32.81 | 13.9901
480 | 11.48 | 32.81 | 14.0138
481 | 11.51 | 32.81 | 14.0384
482 | 11.5188 | 32.81 | 14.0633
483 | 11.54 | 32.81 | 14.088
484 | 11.5744 | 32.81 | 14.1128
485 | 11.58 | 32.81 | 14.1366
486 | 11.62 | 32.81 | 14.1611
487 | 11.6631 | 32.81 | 14.2156
488 | 11.6816 | 32.81 | 14.2395
489 | 11.7 | 32.81 | 14.2634
490 | 11.7305 | 32.81 | 14.3027
491 | 11.75 | 32.81 | 14.3264
492 | 11.79 | 32.81 | 14.3504
493 | 11.79 | 32.81 | 14.3897
494 | 11.8228 | 33.57 | 14.4287
495 | 11.84 | 32.9925 | 14.4529
496 | 11.8881 | 32.8295 | 14.4769
497 | 11.9128 | 33.57 | 14.5016
498 | 11.92 | 33.57 | 14.526
499 | 11.92 | 33.57 | 14.5506
500 | 11.96 | 33.57 | 14.5745
501 | 11.9652 | 33.57 | 14.5996
502 | 12 | 33.57 | 14.6243
503 | 12.0253 | 33.57 | 14.6502
504 | 12.0505 | 33.57 | 14.6757
505 | 12.07 | 33.57 | 14.7006
506 | 12.07 | 34.2662 | 14.7254
507 | 12.11 | 34.33 | 14.7504
508 | 12.11 | 34.2332 | 14.7753
509 | 12.1138 | 33.57 | 14.8004
510 | 12.16 | 33.9765 | 14.8251
511 | 12.1966 | 34.33 | 14.8505
512 | 12.2 | 34.33 | 14.8759
513 | 12.2 | 34.33 | 14.9006
514 | 12.2583 | 34.33 | 14.9252
515 | 12.28 | 34.33 | 14.9502
516 | 12.281 | 34.33 | 14.9751
517 | 12.32 | 34.33 | 14.9998
518 | 12.32 | 34.33 | 15.0247
519 | 12.3424 | 34.33 | 15.0497
520 | 12.37 | 34.33 | 15.0746
521 | 12.4066 | 34.33 | 15.0996
522 | 12.423 | 35.1 | 15.1243
523 | 12.44 | 35.1 | 15.1491
524 | 12.4594 | 35.1 | 15.1894
525 | 12.49 | 35.1 | 15.2143
526 | 12.53 | 35.1 | 15.2391
527 | 12.5371 | 35.1 | 15.2645
528 | 12.56 | 35.1 | 15.2894
529 | 12.56 | 34.3538 | 15.315
530 | 12.6 | 34.33 | 15.3399
531 | 12.6252 | 35.86 | 15.3964
532 | 12.65 | 35.86 | 15.4216
533 | 12.69 | 35.86 | 15.4475
534 | 12.7159 | 35.86 | 15.4728
535 | 12.73 | 35.86 | 15.4984
536 | 12.7347 | 35.86 | 15.5691
537 | 12.7968 | 35.86 | 15.5938
538 | 12.81 | 35.86 | 15.619
539 | 12.8487 | 35.86 | 15.645
540 | 12.85 | 35.86 | 15.6712
541 | 12.9 | 35.86 | 15.6963
542 | 12.9115 | 35.86 | 15.722
543 | 12.93 | 35.86 | 15.7478
544 | 12.93 | 35.86 | 15.7882
545 | 12.98 | 35.86 | 15.8128
546 | 12.9965 | 35.86 | 15.8982
547 | 13.05 | 35.86 | 15.9234
548 | 13.0924 | 35.86 | 15.9642
549 | 13.11 | 35.86 | 15.9895
550 | 13.15 | 35.86 | 16.0151
551 | 13.159 | 37.38 | 16.0403
552 | 13.2069 | 37.38 | 16.0656
553 | 13.22 | 37.38 | 16.09
554 | 13.26 | 37.38 | 16.1151
555 | 13.26 | 37.38 | 16.1396
556 | 13.2653 | 37.38 | 16.1645
557 | 13.3 | 37.38 | 16.1889
558 | 13.3 | 37.38 | 16.2288
559 | 13.3582 | 37.38 | 16.253
560 | 13.38 | 37.38 | 16.2775
561 | 13.38 | 37.38 | 16.3021
562 | 13.42 | 37.38 | 16.3263
563 | 13.4442 | 37.38 | 16.351
564 | 13.46 | 37.38 | 16.3766
565 | 13.52 | 37.38 | 16.4326
566 | 13.5581 | 37.4411 | 16.5035
567 | 13.59 | 38.15 | 16.529
568 | 13.608 | 37.38 | 16.5546
569 | 13.62 | 38.0428 | 16.5806
570 | 13.67 | 38.15 | 16.6063
571 | 13.67 | 38.15 | 16.6485
572 | 13.697 | 38.15 | 16.6746
573 | 13.7301 | 38.15 | 16.7002
574 | 13.75 | 38.6758 | 16.7258
575 | 13.7866 | 38.91 | 16.751
576 | 13.79 | 38.91 | 16.7759
577 | 13.818 | 38.91 | 16.816
578 | 13.8408 | 38.15 | 16.8406
579 | 13.87 | 38.3677 | 16.8662
580 | 13.8944 | 38.91 | 16.8911
581 | 13.92 | 39.67 | 16.9163
582 | 13.95 | 39.67 | 16.942
583 | 13.951 | 38.91 | 16.9832
584 | 13.99 | 38.91 | 17.0089
585 | 13.99 | 38.91 | 17.035
586 | 14.0299 | 38.91 | 17.0607
587 | 14.04 | 39.67 | 17.0868
588 | 14.08 | 39.67 | 17.1131
589 | 14.1058 | 39.67 | 17.139
590 | 14.12 | 39.67 | 17.165
591 | 14.12 | 39.67 | 17.2059
592 | 14.1685 | 39.67 | 17.2462
593 | 14.17 | 39.67 | 17.2717
594 | 14.1974 | 39.67 | 17.2976
595 | 14.24 | 39.67 | 17.3232
596 | 14.2625 | 39.67 | 17.349
597 | 14.29 | 39.67 | 17.3745
598 | 14.33 | 39.67 | 17.4006
599 | 14.3494 | 39.67 | 17.4262
600 | 14.37 | 39.67 | 17.4517
601 | 14.4 | 39.67 | 17.4771
602 | 14.4 | 39.67 | 17.5028
603 | 14.4517 | 39.67 | 17.5435
604 | 14.4742 | 39.67 | 17.569
605 | 14.48 | 39.67 | 17.5947
606 | 14.5286 | 39.67 | 17.6356
607 | 14.5324 | 40.44 | 17.6619
608 | 14.56 | 40.44 | 17.688
609 | 14.56 | 40.44 | 17.7144
610 | 14.5895 | 40.44 | 17.7401
611 | 14.61 | 40.44 | 17.7661
612 | 14.66 | 40.4197 | 17.7919
613 | 14.6828 | 39.67 | 17.8182
614 | 14.69 | 39.67 | 17.8446
615 | 14.69 | 40.44 | 17.8707
616 | 14.74 | 40.44 | 17.8968
617 | 14.7555 | 40.44 | 17.9227
618 | 14.78 | 40.44 | 17.9489
619 | 14.82 | 40.44 | 17.9748
620 | 14.82 | 40.44 | 18.0168
621 | 14.86 | 40.7332 | 18.0427
622 | 14.8891 | 41.2 | 18.0685
623 | 14.89 | 41.2 | 18.094
624 | 14.93 | 41.2 | 18.119
625 | 14.9469 | 40.44 | 18.1607
626 | 14.98 | 40.44 | 18.187
627 | 14.9978 | 41.2 | 18.2285
628 | 15.02 | 40.44 | 18.255
629 | 15.06 | 40.44 | 18.2816
630 | 15.1 | 40.44 | 18.3075
631 | 15.1 | 40.44 | 18.3329
632 | 15.1364 | 41.2 | 18.3733
633 | 15.1411 | 40.44 | 18.3988
634 | 15.18 | 40.44 | 18.4241
635 | 15.18 | 41.2 | 18.4648
636 | 15.23 | 41.2 | 18.4901
637 | 15.27 | 41.2 | 18.5154
638 | 15.2877 | 41.96 | 18.5408
639 | 15.3 | 41.96 | 18.5677
640 | 15.3 | 41.96 | 18.5939
641 | 15.3485 | 41.96 | 18.6198
642 | 15.3528 | 41.2 | 18.6465
643 | 15.39 | 41.2 | 18.6737
644 | 15.45 | 41.96 | 18.7305
645 | 15.4694 | 41.96 | 18.7569
646 | 15.47 | 41.96 | 18.7832
647 | 15.4894 | 41.96 | 18.8091
648 | 15.51 | 41.96 | 18.8355
649 | 15.55 | 42.0669 | 18.8622
650 | 15.5736 | 42.72 | 18.8888
651 | 15.59 | 42.5026 | 18.9156
652 | 15.626 | 41.96 | 18.9422
653 | 15.63 | 41.96 | 18.9689
654 | 15.6476 | 41.96 | 18.9949
655 | 15.67 | 41.96 | 19.0214
656 | 15.6952 | 41.96 | 19.0626
657 | 15.72 | 41.96 | 19.0881
658 | 15.76 | 41.96 | 19.1143
659 | 15.7667 | 42.72 | 19.1706
660 | 15.8251 | 42.72 | 19.1962
661 | 15.83 | 41.9824 | 19.2217
662 | 15.87 | 42.0208 | 19.2477
663 | 15.8832 | 42.72 | 19.2735
664 | 15.91 | 42.72 | 19.2996
665 | 15.9215 | 42.72 | 19.3407
666 | 15.96 | 42.72 | 19.3669
667 | 15.99 | 42.72 | 19.3932
668 | 16.028 | 42.72 | 19.4501
669 | 16.04 | 42.72 | 19.4764
670 | 16.08 | 42.72 | 19.5026
671 | 16.1284 | 43.49 | 19.5593
672 | 16.13 | 43.49 | 19.5851
673 | 16.18 | 43.49 | 19.6104
674 | 16.2059 | 43.49 | 19.636
675 | 16.21 | 43.49 | 19.6619
676 | 16.2132 | 42.72 | 19.6872
677 | 16.25 | 43.1854 | 19.7131
678 | 16.29 | 43.49 | 19.739
679 | 16.29 | 43.49 | 19.7654
680 | 16.3222 | 43.49 | 19.8062
681 | 16.3562 | 43.49 | 19.8318
682 | 16.36 | 44.25 | 19.8573
683 | 16.4 | 44.25 | 19.8842
684 | 16.4268 | 44.25 | 19.9414
685 | 16.46 | 44.25 | 19.9679
686 | 16.49 | 44.25 | 19.9946
687 | 16.49 | 44.25 | 20.0215
688 | 16.5042 | 44.25 | 20.0481
689 | 16.5638 | 44.25 | 20.0746
690 | 16.57 | 44.25 | 20.1014
691 | 16.61 | 44.25 | 20.1283
692 | 16.6337 | 44.25 | 20.1549
693 | 16.65 | 44.25 | 20.1817
694 | 16.65 | 44.25 | 20.2085
695 | 16.6956 | 44.25 | 20.2354
696 | 16.7 | 44.25 | 20.262
697 | 16.72 | 44.25 | 20.3038
698 | 16.77 | 44.25 | 20.3304
699 | 16.7812 | 44.25 | 20.3569
700 | 16.81 | 44.25 | 20.3839
701 | 16.85 | 44.25 | 20.4107
702 | 16.85 | 44.25 | 20.4524
703 | 16.8984 | 44.25 | 20.4787
704 | 16.9 | 44.25 | 20.5053
705 | 16.9 | 45.01 | 20.5317
706 | 16.95 | 45.01 | 20.5574
707 | 16.97 | 45.01 | 20.5844
708 | 17.0105 | 45.01 | 20.6114
709 | 17.02 | 45.01 | 20.6381
710 | 17.0592 | 45.01 | 20.6961
711 | 17.0951 | 45.01 | 20.7229
712 | 17.1052 | 45.01 | 20.7496
713 | 17.14 | 45.01 | 20.7755
714 | 17.1766 | 45.01 | 20.8016
715 | 17.18 | 45.01 | 20.8277
716 | 17.1813 | 45.01 | 20.8683
717 | 17.23 | 45.3124 | 20.894
718 | 17.2571 | 45.78 | 20.9201
719 | 17.2952 | 45.01 | 20.948
720 | 17.3 | 45.78 | 20.9751
721 | 17.34 | 45.78 | 21.0022
722 | 17.3856 | 45.78 | 21.0598
723 | 17.39 | 45.78 | 21.0866
724 | 17.43 | 45.78 | 21.1136
725 | 17.4757 | 45.78 | 21.171
726 | 17.5062 | 45.78 | 21.1977
727 | 17.5171 | 45.78 | 21.2247
728 | 17.55 | 45.78 | 21.2518
729 | 17.5655 | 45.78 | 21.2939
730 | 17.59 | 45.78 | 21.3207
731 | 17.64 | 45.78 | 21.3481
732 | 17.6411 | 45.78 | 21.3905
733 | 17.68 | 45.78 | 21.4173
734 | 17.71 | 45.78 | 21.4445
735 | 17.7558 | 45.78 | 21.5022
736 | 17.7786 | 46.54 | 21.5305
737 | 17.8 | 46.54 | 21.5584
738 | 17.8169 | 46.54 | 21.6153
739 | 17.8646 | 46.54 | 21.642
740 | 17.87 | 46.54 | 21.669
741 | 17.92 | 46.6405 | 21.6953
742 | 17.9483 | 47.3 | 21.7207
743 | 17.96 | 47.3 | 21.7464
744 | 17.96 | 46.54 | 21.7869
745 | 18 | 46.8786 | 21.8119
746 | 18.0366 | 47.3 | 21.8372
747 | 18.0516 | 47.3 | 21.8635
748 | 18.08 | 47.3 | 21.8886
749 | 18.08 | 46.6823 | 21.9143
750 | 18.12 | 46.54 | 21.9396
751 | 18.16 | 47.3 | 21.9798
752 | 18.16 | 46.54 | 22.035
753 | 18.22 | 46.54 | 22.0595
754 | 18.25 | 46.54 | 22.0841
755 | 18.2677 | 46.54 | 22.1085
756 | 18.28 | 46.54 | 22.1332
757 | 18.2843 | 47.3 | 22.1738
758 | 18.33 | 47.3 | 22.1986
759 | 18.3558 | 47.3 | 22.2239
760 | 18.37 | 47.3 | 22.2491
761 | 18.4158 | 47.3 | 22.2904
762 | 18.4335 | 46.54 | 22.3158
763 | 18.45 | 46.54 | 22.3411
764 | 18.49 | 46.54 | 22.3664
765 | 18.4974 | 47.3 | 22.4075
766 | 18.53 | 47.3 | 22.4333
767 | 18.5785 | 47.3 | 22.4907
768 | 18.5982 | 47.3 | 22.5161
769 | 18.61 | 47.3 | 22.5411
770 | 18.65 | 47.3 | 22.5666
771 | 18.65 | 47.3 | 22.5919
772 | 18.6958 | 47.3 | 22.6322
773 | 18.7093 | 48.07 | 22.6574
774 | 18.74 | 47.6867 | 22.6832
775 | 18.7761 | 47.3 | 22.7088
776 | 18.7855 | 48.07 | 22.7345
777 | 18.81 | 48.07 | 22.76
778 | 18.8165 | 48.07 | 22.8006
779 | 18.86 | 48.07 | 22.8259
780 | 18.8713 | 48.07 | 22.867
781 | 18.9 | 48.07 | 22.8921
782 | 18.94 | 48.07 | 22.9172
783 | 18.9493 | 48.07 | 22.9422
784 | 18.98 | 48.6072 | 22.9674
785 | 19.02 | 48.83 | 22.9927
786 | 19.02 | 48.83 | 23.0185
787 | 19.0272 | 48.07 | 23.0434
788 | 19.06 | 48.07 | 23.0688
789 | 19.0665 | 48.83 | 23.1095
790 | 19.11 | 48.83 | 23.135
791 | 19.1504 | 48.83 | 23.1604
792 | 19.1713 | 48.83 | 23.1851
793 | 19.19 | 48.83 | 23.2097
794 | 19.19 | 48.83 | 23.2341
795 | 19.2221 | 48.83 | 23.2584
796 | 19.2311 | 48.07 | 23.2831
797 | 19.27 | 48.07 | 23.3077
798 | 19.2713 | 48.83 | 23.3476
799 | 19.32 | 48.83 | 23.3722
800 | 19.35 | 48.83 | 23.3973
801 | 19.3678 | 48.83 | 23.4527
802 | 19.39 | 48.83 | 23.4772
803 | 19.4288 | 48.83 | 23.5011
804 | 19.4371 | 49.59 | 23.5257
805 | 19.47 | 49.59 | 23.5512
806 | 19.4713 | 49.59 | 23.5916
807 | 19.52 | 49.59 | 23.6163
808 | 19.55 | 49.59 | 23.6423
809 | 19.5653 | 49.59 | 23.6685
810 | 19.59 | 49.59 | 23.694
811 | 19.59 | 49.59 | 23.7191
812 | 19.6384 | 49.59 | 23.7441
813 | 19.6411 | 49.59 | 23.7694
814 | 19.68 | 49.59 | 23.7945
815 | 19.68 | 49.59 | 23.8198
816 | 19.72 | 49.59 | 23.8453
817 | 19.7311 | 49.59 | 23.8705
818 | 19.76 | 50.2465 | 23.8964
819 | 19.79 | 50.35 | 23.9221
820 | 19.83 | 50.35 | 23.9785
821 | 19.83 | 50.35 | 24.0039
822 | 19.8696 | 50.35 | 24.0447
823 | 19.89 | 50.35 | 24.0701
824 | 19.92 | 50.35 | 24.0956
825 | 19.96 | 50.35 | 24.1212
826 | 19.9716 | 51.12 | 24.1775
827 | 20 | 51.12 | 24.2029
828 | 20.04 | 51.12 | 24.2285
829 | 20.0511 | 50.35 | 24.254
830 | 20.08 | 50.35 | 24.2802
831 | 20.1061 | 51.12 | 24.3208
832 | 20.12 | 51.12 | 24.3465
833 | 20.16 | 51.12 | 24.3711
834 | 20.1677 | 51.12 | 24.4429
835 | 20.22 | 51.12 | 24.4675
836 | 20.25 | 51.12 | 24.4919
837 | 20.2718 | 51.12 | 24.5167
838 | 20.29 | 51.12 | 24.5413
839 | 20.33 | 51.12 | 24.566
840 | 20.3311 | 50.35 | 24.6211
841 | 20.37 | 50.7786 | 24.6467
842 | 20.402 | 51.12 | 24.6724
843 | 20.41 | 51.12 | 24.6977
844 | 20.4368 | 51.12 | 24.7378
845 | 20.4862 | 51.88 | 24.7626
846 | 20.4951 | 51.12 | 24.7926
847 | 20.53 | 51.7732 | 24.8225
848 | 20.57 | 51.88 | 24.8526
849 | 20.595 | 52.64 | 24.9138
850 | 20.6223 | 51.88 | 24.9374
851 | 20.65 | 51.88 | 24.9609
852 | 20.65 | 51.88 | 24.9843
853 | 20.6743 | 51.88 | 25.0075
854 | 20.7 | 52.3406 | 25.031
855 | 20.7346 | 52.64 | 25.0545
856 | 20.74 | 51.88 | 25.0784
857 | 20.77 | 51.88 | 25.1019
858 | 20.77 | 52.3316 | 25.1253
859 | 20.7949 | 52.64 | 25.1487
860 | 20.82 | 51.9426 | 25.1724
861 | 20.86 | 51.88 | 25.1965
862 | 20.8821 | 52.64 | 25.2499
863 | 20.9 | 52.64 | 25.2733
864 | 20.94 | 52.64 | 25.2973
865 | 20.9729 | 52.64 | 25.3518
866 | 20.99 | 52.64 | 25.3756
867 | 21.02 | 52.64 | 25.3996
868 | 21.0333 | 52.64 | 25.4236
869 | 21.06 | 52.64 | 25.4478
870 | 21.0755 | 53.41 | 25.4873
871 | 21.1 | 53.41 | 25.5114
872 | 21.1168 | 53.41 | 25.5507
873 | 21.15 | 53.41 | 25.5747
874 | 21.1726 | 53.41 | 25.5983
875 | 21.2008 | 53.41 | 25.622
876 | 21.23 | 53.41 | 25.6469
877 | 21.23 | 53.41 | 25.6712
878 | 21.2584 | 53.41 | 25.6949
879 | 21.27 | 53.41 | 25.7182
880 | 21.31 | 53.41 | 25.7419
881 | 21.31 | 53.41 | 25.7653
882 | 21.348 | 53.41 | 25.8037
883 | 21.36 | 53.41 | 25.827
884 | 21.41 | 53.41 | 25.8805
885 | 21.4282 | 53.41 | 25.9038
886 | 21.4436 | 54.17 | 25.9273
887 | 21.47 | 54.17 | 25.9516
888 | 21.5003 | 54.17 | 25.9757
889 | 21.51 | 54.17 | 25.9998
890 | 21.55 | 54.17 | 26.0238
891 | 21.5926 | 54.17 | 26.1096
892 | 21.6272 | 54.17 | 26.1334
893 | 21.63 | 54.17 | 26.1574
894 | 21.67 | 54.17 | 26.1814
895 | 21.67 | 54.17 | 26.2054
896 | 21.6813 | 54.17 | 26.2449
897 | 21.73 | 54.17 | 26.269
898 | 21.754 | 54.17 | 26.293
899 | 21.7787 | 54.93 | 26.3172
900 | 21.79 | 54.93 | 26.3418
901 | 21.79 | 54.4616 | 26.3662
902 | 21.8221 | 54.17 | 26.3904
903 | 21.84 | 54.17 | 26.415
904 | 21.88 | 54.17 | 26.4392
905 | 21.8944 | 54.17 | 26.4637
906 | 21.93 | 54.17 | 26.4878
907 | 21.96 | 54.17 | 26.5127
908 | 21.9639 | 54.17 | 26.5675
909 | 22.01 | 54.17 | 26.5915
910 | 22.0328 | 54.17 | 26.6159
911 | 22.04 | 54.17 | 26.6411
912 | 22.04 | 54.17 | 26.6668
913 | 22.042 | 54.93 | 26.7365
914 | 22.13 | 54.93 | 26.7607
915 | 22.13 | 54.93 | 26.8003
916 | 22.19 | 54.9494 | 26.8242
917 | 22.19 | 55.69 | 26.8489
918 | 22.24 | 55.69 | 26.8727
919 | 22.26 | 55.1127 | 26.8967
920 | 22.29 | 54.93 | 26.9205
921 | 22.3419 | 55.69 | 27.0055
922 | 22.37 | 55.69 | 27.0294
923 | 22.3832 | 55.69 | 27.0531
924 | 22.41 | 55.69 | 27.0772
925 | 22.4405 | 55.69 | 27.1012
926 | 22.45 | 55.69 | 27.1253
927 | 22.4704 | 55.69 | 27.18
928 | 22.51 | 55.69 | 27.2036
929 | 22.54 | 55.69 | 27.2272
930 | 22.54 | 55.69 | 27.266
931 | 22.5707 | 56.46 | 27.3048
932 | 22.62 | 56.46 | 27.3286
933 | 22.66 | 56.46 | 27.3676
934 | 22.6756 | 56.46 | 27.3916
935 | 22.7 | 56.46 | 27.4151
936 | 22.7169 | 55.69 | 27.4693
937 | 22.75 | 55.69 | 27.493
938 | 22.78 | 55.7511 | 27.5167
939 | 22.7871 | 56.46 | 27.5407
940 | 22.82 | 56.46 | 27.5649
941 | 22.82 | 56.46 | 27.5883
942 | 22.8686 | 56.46 | 27.6273
943 | 22.8963 | 56.46 | 27.6517
944 | 22.9 | 56.46 | 27.6766
945 | 22.94 | 56.46 | 27.7009
946 | 22.9595 | 55.69 | 27.7556
947 | 22.99 | 56.3134 | 27.7798
948 | 23.0287 | 56.46 | 27.8041
949 | 23.03 | 55.69 | 27.8293
950 | 23.08 | 55.785 | 27.8535
951 | 23.1059 | 56.46 | 27.8786
952 | 23.11 | 56.46 | 27.903
953 | 23.1404 | 56.46 | 27.9426
954 | 23.15 | 56.46 | 27.9663
955 | 23.18 | 56.46 | 27.9901
956 | 23.1973 | 56.46 | 28.0445
957 | 23.24 | 56.46 | 28.0679
958 | 23.24 | 56.46 | 28.0914
959 | 23.2889 | 56.46 | 28.1302
960 | 23.3097 | 56.46 | 28.1536
961 | 23.3257 | 56.46 | 28.1774
962 | 23.35 | 56.46 | 28.2011
963 | 23.3778 | 56.46 | 28.2248
964 | 23.39 | 56.46 | 28.2484
965 | 23.39 | 56.46 | 28.272
966 | 23.3947 | 56.46 | 28.2958
967 | 23.45 | 56.46 | 28.3192
968 | 23.47 | 56.5597 | 28.3429
969 | 23.476 | 57.22 | 28.3672
970 | 23.52 | 57.22 | 28.3916
971 | 23.55 | 57.22 | 28.4154
972 | 23.55 | 57.22 | 28.4544
973 | 23.5695 | 57.22 | 28.478
974 | 23.6 | 56.7663 | 28.5018
975 | 23.6388 | 56.46 | 28.5261
976 | 23.6408 | 57.22 | 28.5501
977 | 23.67 | 57.22 | 28.5739
978 | 23.67 | 57.22 | 28.5977
979 | 23.7044 | 57.22 | 28.6209
980 | 23.72 | 57.22 | 28.6457
981 | 23.76 | 57.22 | 28.6701
982 | 23.76 | 57.22 | 28.6942
983 | 23.7929 | 57.22 | 28.7328
984 | 23.8154 | 57.22 | 28.7564
985 | 23.84 | 57.22 | 28.7801
986 | 23.88 | 57.22 | 28.8038
987 | 23.92 | 57.98 | 28.8745
988 | 23.9659 | 57.22 | 28.9143
989 | 23.97 | 57.22 | 28.939
990 | 23.97 | 57.98 | 28.9631
991 | 24.02 | 57.98 | 28.9876
992 | 24.05 | 57.98 | 29.0125
993 | 24.0614 | 57.98 | 29.0369
994 | 24.08 | 57.98 | 29.0616
995 | 24.08 | 57.98 | 29.0857
996 | 24.12 | 57.98 | 29.1099
997 | 24.1686 | 57.98 | 29.1496
998 | 24.17 | 57.98 | 29.1734
999 | 24.1871 | 57.98 | 29.2275
1000 | 24.2378 | 58.75 | 29.2512
1001 | 24.25 | 58.2088 | 29.2752
1002 | 24.29 | 57.98 | 29.2996
1003 | 24.3147 | 58.75 | 29.3698
1004 | 24.34 | 58.75 | 29.3938
1005 | 24.3728 | 58.75 | 29.4176
1006 | 24.3999 | 58.75 | 29.4415
1007 | 24.41 | 58.75 | 29.4652
1008 | 24.41 | 58.75 | 29.489
1009 | 24.44 | 58.75 | 29.5126
1010 | 24.46 | 58.75 | 29.5364
1011 | 24.5 | 58.75 | 29.5604
1012 | 24.5486 | 58.75 | 29.6296
1013 | 24.55 | 58.75 | 29.6539
1014 | 24.59 | 58.75 | 29.6785
1015 | 24.61 | 58.8852 | 29.7023
1016 | 24.6268 | 59.51 | 29.7265
1017 | 24.66 | 58.9706 | 29.7512
1018 | 24.7 | 58.75 | 29.776
1019 | 24.7 | 59.51 | 29.8463
1020 | 24.75 | 59.51 | 29.8708
1021 | 24.78 | 59.51 | 29.8956
1022 | 24.7995 | 59.51 | 29.9199
1023 | 24.82 | 59.51 | 29.9448
1024 | 24.8296 | 59.51 | 29.9848
1025 | 24.86 | 59.51 | 30.0091
1026 | 24.8874 | 59.51 | 30.0338
1027 | 24.91 | 59.51 | 30.0583
1028 | 24.91 | 60.27 | 30.0829
1029 | 24.96 | 60.27 | 30.1075
1030 | 24.9813 | 60.27 | 30.1321
1031 | 24.9954 | 60.27 | 30.1569
1032 | 25.02 | 60.27 | 30.1815
1033 | 25.0315 | 60.27 | 30.2214
1034 | 25.07 | 60.27 | 30.2456
1035 | 25.07 | 60.27 | 30.2701
1036 | 25.0897 | 60.27 | 30.2949
1037 | 25.12 | 59.6138 | 30.3194
1038 | 25.15 | 59.51 | 30.3449
1039 | 25.1724 | 59.51 | 30.37
1040 | 25.19 | 59.51 | 30.3956
1041 | 25.19 | 59.51 | 30.4201
1042 | 25.2356 | 59.51 | 30.445
1043 | 25.2469 | 59.51 | 30.4698
1044 | 25.27 | 59.51 | 30.4951
1045 | 25.3026 | 59.51 | 30.5198
1046 | 25.311 | 60.27 | 30.545
1047 | 25.35 | 60.27 | 30.5699
1048 | 25.35 | 60.7353 | 30.5949
1049 | 25.3714 | 61.04 | 30.6187
1050 | 25.39 | 61.04 | 30.6438
1051 | 25.4175 | 60.27 | 30.6838
1052 | 25.4408 | 60.27 | 30.708
1053 | 25.47 | 60.27 | 30.7321
1054 | 25.4916 | 60.27 | 30.756
1055 | 25.51 | 60.27 | 30.7801
1056 | 25.51 | 60.27 | 30.804
1057 | 25.5585 | 60.27 | 30.8281
1058 | 25.5667 | 61.04 | 30.852
1059 | 25.59 | 61.04 | 30.8767
1060 | 25.6325 | 61.04 | 30.9313
1061 | 25.65 | 60.418 | 30.9551
1062 | 25.69 | 60.3296 | 30.9793
1063 | 25.7108 | 61.04 | 31.0036
1064 | 25.72 | 61.04 | 31.0284
1065 | 25.7399 | 60.27 | 31.0678
1066 | 25.76 | 60.9339 | 31.0922
1067 | 25.8 | 61.04 | 31.1168
1068 | 25.817 | 61.04 | 31.1717
1069 | 25.8508 | 61.04 | 31.1954
1070 | 25.88 | 61.04 | 31.2192
1071 | 25.9022 | 61.04 | 31.2443
1072 | 25.92 | 61.04 | 31.2691
1073 | 25.92 | 61.04 | 31.2943
1074 | 25.958 | 61.04 | 31.3187
1075 | 25.9732 | 61.04 | 31.3439
1076 | 26.01 | 61.04 | 31.3686
1077 | 26.0586 | 61.04 | 31.4253
1078 | 26.0751 | 61.04 | 31.45
1079 | 26.08 | 61.04 | 31.4749
1080 | 26.13 | 61.04 | 31.4996
1081 | 26.13 | 61.04 | 31.5422
1082 | 26.18 | 61.04 | 31.5668
1083 | 26.1831 | 61.8 | 31.5908
1084 | 26.22 | 61.8 | 31.6152
1085 | 26.22 | 61.8 | 31.6393
1086 | 26.238 | 61.8 | 31.6631
1087 | 26.2746 | 61.8 | 31.6873
1088 | 26.29 | 61.1439 | 31.7119
1089 | 26.3288 | 61.04 | 31.7361
1090 | 26.33 | 61.04 | 31.7609
1091 | 26.3452 | 61.04 | 31.7848
1092 | 26.37 | 61.04 | 31.8091
1093 | 26.3935 | 62.56 | 31.8641
1094 | 26.4356 | 61.8 | 31.8881
1095 | 26.45 | 61.8 | 31.9125
1096 | 26.49 | 61.8 | 31.9366
1097 | 26.49 | 62.56 | 31.9917
1098 | 26.54 | 62.56 | 32.0149
1099 | 26.5828 | 61.8 | 32.0545
1100 | 26.59 | 62.5372 | 32.0788
1101 | 26.63 | 62.56 | 32.103
1102 | 26.6497 | 62.56 | 32.1279
1103 | 26.66 | 62.56 | 32.152
1104 | 26.6925 | 61.8 | 32.1917
1105 | 26.7 | 61.8 | 32.2152
1106 | 26.74 | 61.8 | 32.2393
1107 | 26.74 | 61.9763 | 32.2636
1108 | 26.7564 | 62.56 | 32.2876
1109 | 26.79 | 62.0219 | 32.312
1110 | 26.83 | 61.8968 | 32.3364
1111 | 26.842 | 62.56 | 32.3615
1112 | 26.86 | 62.56 | 32.3859
1113 | 26.8926 | 62.56 | 32.4259
1114 | 26.9 | 62.56 | 32.4507
1115 | 26.9 | 62.56 | 32.4755
1116 | 26.9485 | 62.56 | 32.5004
1117 | 26.95 | 62.56 | 32.5253
1118 | 26.9864 | 63.32 | 32.5653
1119 | 27.0261 | 62.56 | 32.5902
1120 | 27.0339 | 62.56 | 32.6152
1121 | 27.06 | 62.9312 | 32.6397
1122 | 27.093 | 63.32 | 32.665
1123 | 27.11 | 63.32 | 32.6902
1124 | 27.1557 | 63.32 | 32.7456
1125 | 27.161 | 63.32 | 32.7704
1126 | 27.2 | 63.32 | 32.7945
1127 | 27.23 | 63.32 | 32.8188
1128 | 27.238 | 63.32 | 32.8435
1129 | 27.27 | 63.32 | 32.8683
1130 | 27.27 | 63.709 | 32.893
1131 | 27.3024 | 64.09 | 32.9175
1132 | 27.31 | 64.09 | 32.9429
1133 | 27.31 | 64.09 | 32.9674
1134 | 27.36 | 64.09 | 32.9917
1135 | 27.3651 | 63.32 | 33.0159
1136 | 27.4 | 63.8542 | 33.0404
1137 | 27.44 | 64.09 | 33.065
1138 | 27.44 | 64.09 | 33.1053
1139 | 27.48 | 64.09 | 33.1293
1140 | 27.4851 | 64.09 | 33.1535
1141 | 27.52 | 64.09 | 33.1782
1142 | 27.5545 | 64.09 | 33.2023
1143 | 27.56 | 63.32 | 33.2269
1144 | 27.6 | 63.32 | 33.2515
1145 | 27.6052 | 64.09 | 33.2909
1146 | 27.64 | 64.09 | 33.3155
1147 | 27.6413 | 64.09 | 33.3548
1148 | 27.69 | 64.09 | 33.3791
1149 | 27.69 | 64.09 | 33.4034
1150 | 27.7102 | 64.09 | 33.4282
1151 | 27.7431 | 64.09 | 33.4526
1152 | 27.76 | 64.09 | 33.4774
1153 | 27.8 | 64.09 | 33.5015
1154 | 27.84 | 64.09 | 33.5412
1155 | 27.84 | 64.09 | 33.5654
1156 | 27.8751 | 64.09 | 33.6045
1157 | 27.89 | 64.09 | 33.6293
1158 | 27.9094 | 64.09 | 33.6709
1159 | 27.9531 | 64.09 | 33.6959
1160 | 27.96 | 64.7747 | 33.7215
1161 | 28 | 64.85 | 33.7472
1162 | 28.0249 | 64.85 | 33.8029
1163 | 28.05 | 64.85 | 33.8278
1164 | 28.0889 | 64.85 | 33.8528
1165 | 28.108 | 64.85 | 33.8783
1166 | 28.13 | 64.85 | 33.9034
1167 | 28.13 | 64.85 | 33.9292
1168 | 28.1725 | 64.85 | 33.9544
1169 | 28.1839 | 64.85 | 33.9797
1170 | 28.21 | 64.85 | 34.0048
1171 | 28.25 | 64.85 | 34.0299
1172 | 28.2643 | 65.61 | 34.0854
1173 | 28.3 | 65.61 | 34.1107
1174 | 28.33 | 65.61 | 34.136
1175 | 28.3707 | 65.61 | 34.1918
1176 | 28.3893 | 65.61 | 34.2167
1177 | 28.42 | 65.61 | 34.2416
1178 | 28.4632 | 65.61 | 34.2972
1179 | 28.4833 | 65.61 | 34.3222
1180 | 28.5 | 65.61 | 34.3474
1181 | 28.54 | 65.61 | 34.3724
1182 | 28.5662 | 65.61 | 34.4285
1183 | 28.58 | 65.61 | 34.4534
1184 | 28.62 | 65.61 | 34.4785
1185 | 28.62 | 65.61 | 34.5341
1186 | 28.6433 | 65.61 | 34.5587
1187 | 28.6994 | 65.61 | 34.5838
1188 | 28.7 | 66.38 | 34.6091
1189 | 28.74 | 66.1285 | 34.6334
1190 | 28.7602 | 65.61 | 34.6592
1191 | 28.78 | 65.61 | 34.6841
1192 | 28.78 | 66.38 | 34.7241
1193 | 28.83 | 66.38 | 34.7484
1194 | 28.8652 | 66.38 | 34.788
1195 | 28.8966 | 65.61 | 34.813
1196 | 28.91 | 65.61 | 34.8383
1197 | 28.9303 | 66.38 | 34.8793
1198 | 28.95 | 66.38 | 34.9047
1199 | 28.99 | 66.38 | 34.9297
1200 | 29.05 | 66.38 | 35.0005
1201 | 29.07 | 66.38 | 35.0256
1202 | 29.07 | 66.38 | 35.0507
1203 | 29.11 | 66.38 | 35.076
1204 | 29.1488 | 66.38 | 35.1012
1205 | 29.15 | 66.38 | 35.1271
1206 | 29.1783 | 66.38 | 35.1673
1207 | 29.19 | 67.0001 | 35.192
1208 | 29.24 | 67.14 | 35.2169
1209 | 29.2533 | 67.14 | 35.2418
1210 | 29.27 | 67.14 | 35.2665
1211 | 29.27 | 66.484 | 35.2913
1212 | 29.32 | 66.38 | 35.316
1213 | 29.3374 | 67.14 | 35.3714
1214 | 29.36 | 66.4823 | 35.3965
1215 | 29.4 | 66.38 | 35.4214
1216 | 29.4114 | 67.14 | 35.4463
1217 | 29.44 | 67.14 | 35.4712
1218 | 29.47 | 67.14 | 35.4959
1219 | 29.4951 | 66.38 | 35.551
1220 | 29.52 | 66.38 | 35.5755
1221 | 29.56 | 66.38 | 35.5991
1222 | 29.5739 | 66.38 | 35.6712
1223 | 29.6236 | 66.38 | 35.6957
1224 | 29.64 | 66.38 | 35.7202
1225 | 29.6765 | 66.38 | 35.7451
1226 | 29.68 | 67.14 | 35.7697
1227 | 29.72 | 67.14 | 35.7945
1228 | 29.72 | 67.14 | 35.8349
1229 | 29.7656 | 67.14 | 35.8593
1230 | 29.7731 | 67.14 | 35.8838
1231 | 29.81 | 67.14 | 35.9084
1232 | 29.8172 | 67.14 | 35.9481
1233 | 29.85 | 67.14 | 35.9727
1234 | 29.8841 | 67.14 | 35.998
1235 | 29.8992 | 67.9 | 36.0235
1236 | 29.93 | 67.9 | 36.0491
1237 | 29.9702 | 67.14 | 36.1047
1238 | 29.9981 | 67.14 | 36.1303
1239 | 30.01 | 67.14 | 36.1555
1240 | 30.05 | 67.14 | 36.181
1241 | 30.0635 | 67.9 | 36.2369
1242 | 30.09 | 67.3264 | 36.2624
1243 | 30.14 | 67.14 | 36.288
1244 | 30.14 | 67.14 | 36.3138
1245 | 30.14 | 67.9 | 36.3388
1246 | 30.19 | 67.9 | 36.3644
1247 | 30.22 | 67.9 | 36.389
1248 | 30.2333 | 67.9 | 36.4138
1249 | 30.25 | 67.9 | 36.4384
1250 | 30.2699 | 67.9 | 36.4785
1251 | 30.3 | 67.9 | 36.5034
1252 | 30.33 | 67.9 | 36.5285
1253 | 30.3679 | 67.9 | 36.584
1254 | 30.3886 | 67.9 | 36.6083
1255 | 30.41 | 67.9 | 36.633
1256 | 30.41 | 67.9 | 36.659
1257 | 30.46 | 67.9 | 36.6836
1258 | 30.4665 | 68.66 | 36.7388
1259 | 30.51 | 68.66 | 36.7636
1260 | 30.5338 | 68.66 | 36.7882
1261 | 30.5531 | 68.66 | 36.8129
1262 | 30.59 | 68.66 | 36.8375
1263 | 30.62 | 68.66 | 36.8624
1264 | 30.6399 | 67.9 | 36.9177
1265 | 30.66 | 67.9 | 36.9425
1266 | 30.7145 | 68.66 | 36.9982
1267 | 30.7382 | 68.66 | 37.0235
1268 | 30.74 | 68.66 | 37.0488
1269 | 30.78 | 68.66 | 37.0735
1270 | 30.8194 | 68.66 | 37.1434
1271 | 30.84 | 68.66 | 37.1681
1272 | 30.8704 | 69.43 | 37.2083
1273 | 30.8916 | 69.43 | 37.2341
1274 | 30.91 | 69.43 | 37.26
1275 | 30.91 | 68.66 | 37.3009
1276 | 30.9504 | 68.66 | 37.3262
1277 | 30.99 | 68.66 | 37.3516
1278 | 31.0386 | 68.66 | 37.3932
1279 | 31.041 | 69.43 | 37.4187
1280 | 31.08 | 69.2115 | 37.4447
1281 | 31.1099 | 68.66 | 37.4707
1282 | 31.1472 | 69.43 | 37.4966
1283 | 31.15 | 69.43 | 37.5225
1284 | 31.1667 | 69.43 | 37.5634
1285 | 31.2 | 69.43 | 37.589
1286 | 31.2198 | 69.43 | 37.6147
1287 | 31.24 | 69.43 | 37.6403
1288 | 31.28 | 69.43 | 37.6677
1289 | 31.28 | 69.43 | 37.6935
1290 | 31.28 | 69.43 | 37.7178
1291 | 31.28 | 69.43 | 37.7436
1292 | 31.3441 | 69.43 | 37.7848
1293 | 31.35 | 69.43 | 37.8106
1294 | 31.3659 | 69.43 | 37.8362
1295 | 31.42 | 69.43 | 37.8625
1296 | 31.45 | 69.43 | 37.8882
1297 | 31.4572 | 69.43 | 37.9138
1298 | 31.4954 | 69.43 | 37.9394
1299 | 31.52 | 69.43 | 37.9648
1300 | 31.5545 | 69.43 | 37.9906
1301 | 31.5632 | 69.43 | 38.0165
1302 | 31.6 | 69.43 | 38.0424
1303 | 31.6171 | 69.43 | 38.1284
1304 | 31.6719 | 69.43 | 38.1536
1305 | 31.68 | 69.43 | 38.1792
1306 | 31.72 | 69.43 | 38.2046
1307 | 31.7377 | 69.43 | 38.23
1308 | 31.76 | 69.43 | 38.2555
1309 | 31.76 | 69.43 | 38.2808
1310 | 31.76 | 69.43 | 38.3059
1311 | 31.82 | 69.8919 | 38.3311
1312 | 31.84 | 70.19 | 38.3569
1313 | 31.8513 | 70.19 | 38.383
1314 | 31.89 | 69.4951 | 38.4093
1315 | 31.93 | 69.43 | 38.4352
1316 | 31.93 | 69.43 | 38.4614
1317 | 31.93 | 70.19 | 38.4869
1318 | 31.97 | 70.19 | 38.5128
1319 | 32.0073 | 70.19 | 38.5385
1320 | 32.02 | 70.19 | 38.5648
1321 | 32.05 | 70.19 | 38.5905
1322 | 32.09 | 70.19 | 38.6164
1323 | 32.1266 | 70.95 | 38.6745
1324 | 32.13 | 70.95 | 38.7003
1325 | 32.13 | 70.19 | 38.7262
1326 | 32.18 | 70.19 | 38.7519
1327 | 32.2034 | 70.19 | 38.8082
1328 | 32.2542 | 70.19 | 38.8332
1329 | 32.26 | 70.9261 | 38.8586
1330 | 32.29 | 70.95 | 38.8839
1331 | 32.3011 | 70.19 | 38.94
1332 | 32.35 | 70.3282 | 38.9652
1333 | 32.3695 | 70.95 | 38.9906
1334 | 32.4082 | 70.95 | 39.0162
1335 | 32.41 | 70.95 | 39.0415
1336 | 32.46 | 70.95 | 39.0662
1337 | 32.46 | 70.95 | 39.0914
1338 | 32.4988 | 70.95 | 39.1315
1339 | 32.5032 | 70.95 | 39.1564
1340 | 32.54 | 70.95 | 39.1815
1341 | 32.54 | 70.95 | 39.2067
1342 | 32.608 | 70.95 | 39.2771
1343 | 32.63 | 70.95 | 39.3018
1344 | 32.6497 | 70.95 | 39.3268
1345 | 32.66 | 70.95 | 39.3519
1346 | 32.7 | 70.95 | 39.3776
1347 | 32.7112 | 70.95 | 39.4028
1348 | 32.75 | 70.95 | 39.4281
1349 | 32.7907 | 70.95 | 39.4833
1350 | 32.8 | 70.95 | 39.5083
1351 | 32.84 | 71.494 | 39.5332
1352 | 32.87 | 71.72 | 39.5597
1353 | 32.87 | 71.72 | 39.5857
1354 | 32.8836 | 71.72 | 39.6113
1355 | 32.91 | 71.72 | 39.6371
1356 | 32.96 | 71.72 | 39.6638
1357 | 32.9812 | 71.72 | 39.6899
1358 | 32.99 | 71.72 | 39.715
1359 | 33.0266 | 71.72 | 39.7563
1360 | 33.03 | 71.72 | 39.7812
1361 | 33.07 | 71.72 | 39.8067
1362 | 33.1066 | 71.72 | 39.8325
1363 | 33.11 | 71.72 | 39.8592
1364 | 33.1557 | 71.72 | 39.9306
1365 | 33.19 | 71.72 | 39.9564
1366 | 33.23 | 71.72 | 39.9976
1367 | 33.27 | 71.72 | 40.0381
1368 | 33.27 | 71.72 | 40.0632
1369 | 33.2919 | 71.72 | 40.1032
1370 | 33.32 | 71.72 | 40.1283
1371 | 33.3696 | 71.72 | 40.1837
1372 | 33.4 | 71.72 | 40.2089
1373 | 33.4132 | 71.72 | 40.234
1374 | 33.44 | 72.1402 | 40.2595
1375 | 33.4788 | 72.48 | 40.2847
1376 | 33.48 | 72.48 | 40.3103
1377 | 33.48 | 71.72 | 40.3352
1378 | 33.52 | 71.72 | 40.3606
1379 | 33.5394 | 71.72 | 40.3857
1380 | 33.56 | 71.72 | 40.411
1381 | 33.6 | 71.72 | 40.4361
1382 | 33.6249 | 72.48 | 40.4918
1383 | 33.65 | 72.48 | 40.5171
1384 | 33.69 | 72.48 | 40.5425
1385 | 33.7108 | 72.48 | 40.5676
1386 | 33.72 | 72.48 | 40.5931
1387 | 33.7546 | 72.48 | 40.6335
1388 | 33.76 | 72.48 | 40.6592
1389 | 33.81 | 72.48 | 40.6844
1390 | 33.8381 | 72.48 | 40.7098
1391 | 33.85 | 72.48 | 40.7358
1392 | 33.8862 | 72.48 | 40.8077
1393 | 33.93 | 72.48 | 40.8337
1394 | 33.97 | 72.48 | 40.8753
1395 | 33.971 | 72.48 | 40.9011
1396 | 34.01 | 72.48 | 40.927
1397 | 34.0349 | 72.48 | 40.9834
1398 | 34.06 | 72.9392 | 41.0093
1399 | 34.0972 | 73.24 | 41.0356
1400 | 34.1297 | 73.24 | 41.0621
1401 | 34.14 | 73.24 | 41.088
1402 | 34.1665 | 73.24 | 41.1294
1403 | 34.187 | 73.24 | 41.1553
1404 | 34.21 | 72.7019 | 41.1811
1405 | 34.2506 | 72.48 | 41.2065
1406 | 34.26 | 72.8083 | 41.2319
1407 | 34.2862 | 73.24 | 41.2577
1408 | 34.3 | 73.24 | 41.2832
1409 | 34.3328 | 73.24 | 41.3243
1410 | 34.35 | 73.24 | 41.3496
1411 | 34.38 | 73.24 | 41.3748
1412 | 34.4147 | 73.24 | 41.4004
1413 | 34.42 | 73.24 | 41.4262
1414 | 34.4629 | 73.24 | 41.4671
1415 | 34.477 | 73.24 | 41.4926
1416 | 34.5 | 73.24 | 41.5193
1417 | 34.5389 | 73.24 | 41.5615
1418 | 34.54 | 73.24 | 41.5868
1419 | 34.578 | 73.24 | 41.6272
1420 | 34.59 | 73.24 | 41.6532
1421 | 34.63 | 73.24 | 41.6795
1422 | 34.66 | 73.24 | 41.7049
1423 | 34.6753 | 73.24 | 41.7303
1424 | 34.7 | 73.24 | 41.7557
1425 | 34.75 | 74.77 | 41.8114
1426 | 34.7551 | 73.24 | 41.8377
1427 | 34.79 | 73.24 | 41.8639
1428 | 34.79 | 74.0037 | 41.9051
1429 | 34.8164 | 74.77 | 41.9312
1430 | 34.8662 | 74.77 | 41.9576
1431 | 34.87 | 73.24 | 41.9837
1432 | 34.91 | 73.24 | 42.0102
1433 | 34.9419 | 73.24 | 42.0366
1434 | 34.95 | 73.24 | 42.063
1435 | 34.9513 | 74.77 | 42.1045
1436 | 35 | 74.77 | 42.1306
1437 | 35.03 | 74.77 | 42.1568
1438 | 35.03 | 74.77 | 42.183
1439 | 35.0496 | 74.77 | 42.209
1440 | 35.08 | 74.77 | 42.2352
1441 | 35.12 | 74.77 | 42.2616
1442 | 35.1479 | 74.77 | 42.2878
1443 | 35.16 | 74.77 | 42.3141
1444 | 35.164 | 74.77 | 42.3557
1445 | 35.2126 | 74.77 | 42.3818
1446 | 35.23 | 74.77 | 42.4084
1447 | 35.2758 | 74.77 | 42.4345
1448 | 35.28 | 74.77 | 42.4609
1449 | 35.2994 | 74.77 | 42.5021
1450 | 35.33 | 74.77 | 42.5281
1451 | 35.37 | 74.77 | 42.5544
1452 | 35.3871 | 75.53 | 42.611
1453 | 35.4382 | 75.53 | 42.6372
1454 | 35.44 | 74.77 | 42.6642
1455 | 35.48 | 74.77 | 42.6907
1456 | 35.5056 | 74.77 | 42.7167
1457 | 35.52 | 74.77 | 42.7432
1458 | 35.5552 | 74.77 | 42.7847
1459 | 35.5739 | 75.53 | 42.8109
1460 | 35.6 | 75.53 | 42.8373
1461 | 35.6251 | 75.53 | 42.8794
1462 | 35.65 | 75.53 | 42.9058
1463 | 35.69 | 75.53 | 42.9322
1464 | 35.69 | 75.53 | 42.9587
1465 | 35.6966 | 75.53 | 42.9846
1466 | 35.74 | 75.53 | 43.0112
1467 | 35.7761 | 75.53 | 43.0375
1468 | 35.7977 | 75.53 | 43.0639
1469 | 35.82 | 75.53 | 43.0882
1470 | 35.82 | 75.53 | 43.1125
1471 | 35.8586 | 75.53 | 43.1364
1472 | 35.8654 | 75.53 | 43.1611
1473 | 35.89 | 75.53 | 43.1853
1474 | 35.928 | 75.53 | 43.2401
1475 | 35.9612 | 75.53 | 43.2643
1476 | 35.97 | 76.29 | 43.2886
1477 | 36.01 | 76.29 | 43.3134
1478 | 36.0466 | 75.53 | 43.3684
1479 | 36.05 | 75.53 | 43.3933
1480 | 36.0747 | 75.53 | 43.4327
1481 | 36.1 | 76.0287 | 43.4571
1482 | 36.1326 | 76.29 | 43.4816
1483 | 36.1652 | 76.29 | 43.5065
1484 | 36.17 | 75.53 | 43.5311
1485 | 36.21 | 75.53 | 43.5557
1486 | 36.21 | 76.2675 | 43.5956
1487 | 36.26 | 76.29 | 43.62
1488 | 36.26 | 76.29 | 43.6449
1489 | 36.31 | 76.29 | 43.6692
1490 | 36.3374 | 76.29 | 43.6933
1491 | 36.34 | 76.29 | 43.7171
1492 | 36.3452 | 76.29 | 43.7413
1493 | 36.38 | 76.29 | 43.7654
1494 | 36.4061 | 76.29 | 43.7896
1495 | 36.42 | 76.29 | 43.8138
1496 | 36.4313 | 76.29 | 43.8534
1497 | 36.47 | 76.29 | 43.8766
1498 | 36.4959 | 76.29 | 43.9004
1499 | 36.5 | 76.29 | 43.925
1500 | 36.5275 | 76.29 | 43.9639
1501 | 36.55 | 76.29 | 43.988
1502 | 36.59 | 76.548 | 44.012
1503 | 36.6138 | 77.06 | 44.036
1504 | 36.62 | 77.06 | 44.0603
1505 | 36.634 | 77.06 | 44.0995
1506 | 36.67 | 77.06 | 44.1233
1507 | 36.7067 | 77.06 | 44.1472
1508 | 36.7133 | 77.06 | 44.1717
1509 | 36.75 | 77.06 | 44.1958
1510 | 36.7532 | 77.06 | 44.2352
1511 | 36.79 | 77.06 | 44.2588
1512 | 36.8203 | 77.06 | 44.2825
1513 | 36.83 | 77.06 | 44.3065
1514 | 36.83 | 77.06 | 44.3456
1515 | 36.8497 | 77.06 | 44.369
1516 | 36.8969 | 77.06 | 44.3932
1517 | 36.91 | 77.5454 | 44.4172
1518 | 36.9488 | 77.82 | 44.442
1519 | 36.95 | 77.82 | 44.4661
1520 | 36.99 | 77.82 | 44.4903
1521 | 36.9989 | 77.82 | 44.546
1522 | 37.04 | 77.82 | 44.5703
1523 | 37.04 | 77.06 | 44.61
1524 | 37.1 | 77.3134 | 44.6341
1525 | 37.12 | 77.82 | 44.6593
1526 | 37.1391 | 77.82 | 44.6841
1527 | 37.15 | 77.82 | 44.709
1528 | 37.2 | 77.82 | 44.7334
1529 | 37.203 | 77.06 | 44.7584
1530 | 37.24 | 77.06 | 44.7829
1531 | 37.2439 | 77.82 | 44.8375
1532 | 37.29 | 77.82 | 44.8617
1533 | 37.3287 | 77.82 | 44.8853
1534 | 37.3419 | 77.82 | 44.9095
1535 | 37.36 | 77.82 | 44.9334
1536 | 37.3633 | 77.82 | 44.973
1537 | 37.4 | 77.82 | 44.9966
1538 | 37.4247 | 77.82 | 45.0207
1539 | 37.45 | 77.82 | 45.0445
1540 | 37.48 | 77.82 | 45.0684
1541 | 37.48 | 77.82 | 45.0926
1542 | 37.4932 | 77.82 | 45.1162
1543 | 37.52 | 77.82 | 45.1406
1544 | 37.5265 | 78.58 | 45.1798
1545 | 37.57 | 78.58 | 45.2038
1546 | 37.5901 | 78.58 | 45.2277
1547 | 37.61 | 78.58 | 45.2514
1548 | 37.65 | 78.58 | 45.2755
1549 | 37.6696 | 78.58 | 45.2994
1550 | 37.69 | 78.58 | 45.3233
1551 | 37.7058 | 78.58 | 45.3624
1552 | 37.73 | 78.58 | 45.3861
1553 | 37.7392 | 78.58 | 45.4251
1554 | 37.78 | 78.58 | 45.4487
1555 | 37.7918 | 78.58 | 45.4723
1556 | 37.83 | 78.58 | 45.4959
1557 | 37.86 | 78.58 | 45.5205
1558 | 37.86 | 78.58 | 45.5449
1559 | 37.8839 | 78.58 | 45.5689
1560 | 37.89 | 78.58 | 45.5935
1561 | 37.94 | 78.58 | 45.6178
1562 | 37.94 | 78.58 | 45.6592
1563 | 37.98 | 78.58 | 45.6836
1564 | 38.0232 | 78.58 | 45.7238
1565 | 38.0465 | 78.58 | 45.7482
1566 | 38.06 | 78.58 | 45.7729
1567 | 38.0735 | 78.58 | 45.8127
1568 | 38.1 | 78.58 | 45.8368
1569 | 38.14 | 78.58 | 45.8616
1570 | 38.1594 | 78.58 | 45.9162
1571 | 38.19 | 78.58 | 45.9404
1572 | 38.22 | 78.58 | 45.9647
1573 | 38.2359 | 78.58 | 45.9894
1574 | 38.26 | 78.58 | 46.0133
1575 | 38.31 | 79.35 | 46.0677
1576 | 38.3172 | 79.35 | 46.0921
1577 | 38.35 | 79.35 | 46.1163
1578 | 38.35 | 79.35 | 46.1411
1579 | 38.3563 | 79.35 | 46.1652
1580 | 38.4079 | 79.35 | 46.1898
1581 | 38.42 | 79.35 | 46.2142
1582 | 38.4523 | 79.35 | 46.2387
1583 | 38.46 | 79.35 | 46.2631
1584 | 38.4739 | 79.35 | 46.3032
1585 | 38.52 | 79.35 | 46.3281
1586 | 38.5541 | 79.35 | 46.3528
1587 | 38.5669 | 80.11 | 46.3776
1588 | 38.59 | 80.11 | 46.4025
1589 | 38.6102 | 80.11 | 46.4427
1590 | 38.63 | 79.5807 | 46.467
1591 | 38.6688 | 79.35 | 46.4918
1592 | 38.6752 | 79.35 | 46.5166
1593 | 38.71 | 79.35 | 46.5414
1594 | 38.7305 | 79.35 | 46.6114
1595 | 38.7767 | 79.35 | 46.6357
1596 | 38.79 | 79.35 | 46.6608
1597 | 38.83 | 79.35 | 46.6853
1598 | 38.87 | 79.35 | 46.7252
1599 | 38.87 | 79.5637 | 46.7651
1600 | 38.8869 | 80.11 | 46.7894
1601 | 38.92 | 79.5302 | 46.814
1602 | 38.96 | 79.35 | 46.8388
1603 | 38.9747 | 79.35 | 46.8637
1604 | 38.99 | 79.35 | 46.8884
1605 | 38.99 | 80.0873 | 46.9131
1606 | 39.03 | 80.11 | 46.9379
1607 | 39.0412 | 80.11 | 46.9629
1608 | 39.08 | 80.11 | 46.9879
1609 | 39.08 | 80.11 | 47.0126
1610 | 39.0966 | 80.11 | 47.0372
1611 | 39.1323 | 80.11 | 47.0617
1612 | 39.16 | 80.11 | 47.0862
1613 | 39.1883 | 80.11 | 47.1109
1614 | 39.2 | 80.11 | 47.1354
1615 | 39.25 | 80.11 | 47.1906
1616 | 39.2632 | 80.11 | 47.2149
1617 | 39.28 | 80.11 | 47.2395
1618 | 39.2847 | 80.11 | 47.2943
1619 | 39.34 | 80.11 | 47.3176
1620 | 39.3661 | 80.11 | 47.342
1621 | 39.3964 | 80.11 | 47.3667
1622 | 39.4155 | 80.87 | 47.3917
1623 | 39.44 | 80.87 | 47.4162
1624 | 39.4703 | 80.87 | 47.4715
1625 | 39.48 | 80.87 | 47.4958
1626 | 39.52 | 80.87 | 47.5202
1627 | 39.52 | 80.87 | 47.5448
1628 | 39.5627 | 80.87 | 47.5692
1629 | 39.57 | 80.11 | 47.5938
1630 | 39.61 | 80.11 | 47.6185
1631 | 39.61 | 80.11 | 47.6598
1632 | 39.6211 | 80.87 | 47.6995
1633 | 39.6809 | 81.63 | 47.7241
1634 | 39.69 | 80.9352 | 47.7482
1635 | 39.7224 | 80.87 | 47.7725
1636 | 39.73 | 81.63 | 47.7966
1637 | 39.78 | 81.63 | 47.821
1638 | 39.8 | 81.63 | 47.8453
1639 | 39.81 | 81.63 | 47.8701
1640 | 39.8297 | 81.63 | 47.9099
1641 | 39.86 | 81.63 | 47.9344
1642 | 39.9 | 81.63 | 47.9583
1643 | 39.9366 | 81.63 | 48.0133
1644 | 39.9516 | 81.63 | 48.0379
1645 | 39.97 | 81.63 | 48.0623
1646 | 39.9922 | 81.63 | 48.1174
1647 | 40.02 | 81.63 | 48.1419
1648 | 40.0783 | 81.63 | 48.1975
1649 | 40.1 | 81.63 | 48.2219
1650 | 40.1132 | 81.63 | 48.2464
1651 | 40.14 | 81.63 | 48.2711
1652 | 40.1765 | 81.63 | 48.2959
1653 | 40.18 | 81.63 | 48.3207
1654 | 40.18 | 81.63 | 48.3453
1655 | 40.2224 | 81.63 | 48.37
1656 | 40.23 | 81.63 | 48.3949
1657 | 40.27 | 82.0489 | 48.4194
1658 | 40.3 | 82.4 | 48.4439
1659 | 40.3 | 82.4 | 48.4682
1660 | 40.34 | 82.4 | 48.4923
1661 | 40.3495 | 82.4 | 48.5469
1662 | 40.38 | 82.4 | 48.571
1663 | 40.3864 | 82.4 | 48.595
1664 | 40.43 | 82.4 | 48.619
1665 | 40.43 | 82.4 | 48.6596
1666 | 40.4683 | 82.4 | 48.6987
1667 | 40.5 | 82.4 | 48.7227
1668 | 40.5456 | 82.4 | 48.7618
1669 | 40.56 | 82.4 | 48.7857
1670 | 40.6 | 82.4 | 48.8097
1671 | 40.6255 | 82.4 | 48.8337
1672 | 40.63 | 82.4 | 48.8581
1673 | 40.63 | 82.4 | 48.882
1674 | 40.6472 | 82.4 | 48.9065
1675 | 40.68 | 82.4 | 48.9308
1676 | 40.71 | 82.4 | 48.9552
1677 | 40.7211 | 82.4 | 48.9784
1678 | 40.75 | 82.4 | 49.0027
1679 | 40.7826 | 82.4 | 49.0269
1680 | 40.8 | 81.63 | 49.0509
1681 | 40.83 | 81.63 | 49.0754
1682 | 40.83 | 81.9239 | 49.0995
1683 | 40.8602 | 82.4 | 49.1238
1684 | 40.88 | 82.4 | 49.1481
1685 | 40.91 | 82.4 | 49.1725
1686 | 40.9429 | 82.4 | 49.2269
1687 | 40.96 | 82.4 | 49.2508
1688 | 40.96 | 82.4 | 49.2747
1689 | 40.9975 | 82.4 | 49.2987
1690 | 41.0294 | 82.4 | 49.3236
1691 | 41.03 | 82.4 | 49.3479
1692 | 41.08 | 82.4 | 49.3723
1693 | 41.1021 | 82.4 | 49.4271
1694 | 41.12 | 82.4 | 49.4509
1695 | 41.12 | 82.4 | 49.4748
1696 | 41.18 | 82.4 | 49.5139
1697 | 41.2 | 82.4 | 49.5377
1698 | 41.2073 | 82.4 | 49.5618
1699 | 41.24 | 82.4 | 49.586
1700 | 41.2704 | 82.4 | 49.6103
1701 | 41.28 | 82.4 | 49.6342
1702 | 41.32 | 82.4 | 49.6595
1703 | 41.32 | 82.4 | 49.6834
1704 | 41.37 | 82.4 | 49.7075
1705 | 41.3943 | 82.4 | 49.7619
1706 | 41.4 | 82.4 | 49.7858
1707 | 41.4 | 82.4 | 49.81
1708 | 41.45 | 82.4 | 49.8338
1709 | 41.4632 | 82.4 | 49.8582
1710 | 41.49 | 82.4 | 49.8824
1711 | 41.5385 | 83.16 | 49.9373
1712 | 41.54 | 83.16 | 49.9614
1713 | 41.59 | 83.16 | 49.9852
1714 | 41.61 | 83.16 | 50.0095
1715 | 41.6252 | 83.16 | 50.0335
1716 | 41.65 | 83.16 | 50.0577
1717 | 41.65 | 82.5872 | 50.0816
1718 | 41.6784 | 82.4 | 50.1062
1719 | 41.69 | 82.4 | 50.1306
1720 | 41.69 | 82.4 | 50.1554
1721 | 41.7192 | 82.4 | 50.1795
1722 | 41.7682 | 83.16 | 50.204
1723 | 41.77 | 83.16 | 50.2285
1724 | 41.81 | 83.0639 | 50.2525
1725 | 41.8213 | 82.4 | 50.2774
1726 | 41.85 | 82.4 | 50.3025
1727 | 41.8921 | 82.4 | 50.3727
1728 | 41.91 | 82.4 | 50.3973
1729 | 41.95 | 82.4 | 50.4223
1730 | 41.97 | 82.4 | 50.447
1731 | 41.97 | 82.4 | 50.4722
1732 | 41.987 | 83.16 | 50.5118
1733 | 42.0323 | 83.16 | 50.5368
1734 | 42.06 | 83.16 | 50.5608
1735 | 42.11 | 83.16 | 50.6008
1736 | 42.1328 | 83.16 | 50.6254
1737 | 42.14 | 83.16 | 50.6507
1738 | 42.14 | 83.16 | 50.6766
1739 | 42.18 | 83.16 | 50.7011
1740 | 42.1977 | 83.16 | 50.7263
1741 | 42.22 | 83.16 | 50.751
1742 | 42.2265 | 83.16 | 50.791
1743 | 42.27 | 83.16 | 50.8157
1744 | 42.31 | 83.16 | 50.8401
1745 | 42.323 | 83.16 | 50.8643
1746 | 42.34 | 83.16 | 50.8889
1747 | 42.3685 | 83.16 | 50.9283
1748 | 42.38 | 83.16 | 50.9524
1749 | 42.38 | 83.16 | 50.9763
1750 | 42.4147 | 83.16 | 51
1751 | 42.44 | 83.92 | 51.0245
1752 | 42.47 | 83.92 | 51.0489
1753 | 42.4794 | 83.92 | 51.0735
1754 | 42.51 | 83.92 | 51.097
1755 | 42.55 | 83.92 | 51.1217
1756 | 42.5593 | 83.92 | 51.1765
1757 | 42.59 | 83.92 | 51.2004
1758 | 42.6162 | 83.92 | 51.2247
1759 | 42.63 | 83.92 | 51.2488
1760 | 42.657 | 83.92 | 51.2886
1761 | 42.69 | 83.92 | 51.3128
1762 | 42.72 | 83.92 | 51.337
1763 | 42.7475 | 83.92 | 51.3607
1764 | 42.75 | 83.92 | 51.3851
1765 | 42.7753 | 83.92 | 51.4244
1766 | 42.8 | 83.92 | 51.4486
1767 | 42.8283 | 83.92 | 51.4732
1768 | 42.8468 | 83.92 | 51.4973
1769 | 42.87 | 83.92 | 51.5228
1770 | 42.8869 | 84.69 | 51.5633
1771 | 42.92 | 84.69 | 51.5882
1772 | 42.96 | 84.69 | 51.6129
1773 | 42.96 | 84.69 | 51.6543
1774 | 43 | 84.69 | 51.6801
1775 | 43.027 | 84.69 | 51.7359
1776 | 43.0731 | 83.92 | 51.7608
1777 | 43.08 | 84.6207 | 51.7859
1778 | 43.12 | 84.69 | 51.811
1779 | 43.1543 | 84.69 | 51.8672
1780 | 43.16 | 84.69 | 51.8922
1781 | 43.21 | 84.69 | 51.917
1782 | 43.2432 | 84.69 | 52.0027
1783 | 43.2777 | 84.69 | 52.0266
1784 | 43.29 | 84.69 | 52.0514
1785 | 43.32 | 84.69 | 52.0762
1786 | 43.3265 | 84.69 | 52.101
1787 | 43.37 | 84.69 | 52.126
1788 | 43.3942 | 84.69 | 52.1508
1789 | 43.42 | 84.69 | 52.1762
1790 | 43.4392 | 84.69 | 52.2009
1791 | 43.45 | 84.69 | 52.2261
1792 | 43.45 | 84.69 | 52.2509
1793 | 43.49 | 84.69 | 52.2756
1794 | 43.5218 | 84.69 | 52.3004
1795 | 43.53 | 84.69 | 52.3255
1796 | 43.5492 | 84.69 | 52.3657
1797 | 43.58 | 84.69 | 52.3907
1798 | 43.6257 | 84.69 | 52.4155
1799 | 43.6483 | 84.69 | 52.4407
1800 | 43.65 | 84.8243 | 52.4656
1801 | 43.6594 | 85.45 | 52.4906
1802 | 43.69 | 84.8843 | 52.5157
1803 | 43.73 | 84.69 | 52.541
1804 | 43.73 | 84.69 | 52.566
1805 | 43.7505 | 85.45 | 52.6061
1806 | 43.79 | 84.7126 | 52.6312
1807 | 43.82 | 85.0328 | 52.658
1808 | 43.8491 | 85.45 | 52.6831
1809 | 43.85 | 85.45 | 52.7086
1810 | 43.85 | 85.45 | 52.7333
1811 | 43.9 | 85.45 | 52.7582
1812 | 43.9197 | 85.45 | 52.7832
1813 | 43.94 | 85.45 | 52.8082
1814 | 43.9547 | 85.45 | 52.8488
1815 | 43.99 | 85.45 | 52.874
1816 | 44.03 | 85.45 | 52.8989
1817 | 44.06 | 85.45 | 52.9242
1818 | 44.06 | 85.45 | 52.9645
1819 | 44.0878 | 85.45 | 52.9893
1820 | 44.11 | 86.0194 | 53.0143
1821 | 44.15 | 86.21 | 53.0399
1822 | 44.1643 | 85.45 | 53.0956
1823 | 44.2 | 85.45 | 53.1206
1824 | 44.23 | 85.45 | 53.1458
1825 | 44.26 | 85.45 | 53.1712
1826 | 44.26 | 85.45 | 53.21
1827 | 44.3004 | 85.45 | 53.2342
1828 | 44.31 | 85.45 | 53.2585
1829 | 44.31 | 85.45 | 53.2828
1830 | 44.36 | 85.45 | 53.3072
1831 | 44.38 | 85.4705 | 53.3317
1832 | 44.3917 | 86.21 | 53.3567
1833 | 44.43 | 86.21 | 53.3816
1834 | 44.4437 | 86.21 | 53.422
1835 | 44.47 | 86.21 | 53.4463
1836 | 44.4903 | 86.21 | 53.501
1837 | 44.53 | 86.21 | 53.5252
1838 | 44.5663 | 86.21 | 53.5495
1839 | 44.5873 | 86.21 | 53.5741
1840 | 44.59 | 86.21 | 53.5982
1841 | 44.63 | 86.21 | 53.6227
1842 | 44.63 | 86.21 | 53.6478
1843 | 44.6786 | 86.98 | 53.6885
1844 | 44.68 | 86.98 | 53.7129
1845 | 44.73 | 86.98 | 53.737
1846 | 44.7399 | 86.98 | 53.7613
1847 | 44.76 | 86.2346 | 53.7859
1848 | 44.79 | 86.21 | 53.8099
1849 | 44.79 | 86.98 | 53.8501
1850 | 44.84 | 86.98 | 53.8745
1851 | 44.8515 | 86.98 | 53.9293
1852 | 44.89 | 86.98 | 53.9534
1853 | 44.9185 | 86.98 | 53.9777
1854 | 44.93 | 86.98 | 54.0024
1855 | 44.97 | 86.392 | 54.027
1856 | 45 | 86.21 | 54.0518
1857 | 45.0155 | 86.98 | 54.107
1858 | 45.04 | 86.98 | 54.1316
1859 | 45.0788 | 86.98 | 54.1566
1860 | 45.0852 | 86.98 | 54.181
1861 | 45.12 | 86.98 | 54.2061
1862 | 45.12 | 86.98 | 54.2306
1863 | 45.1588 | 86.98 | 54.2554
1864 | 45.16 | 86.98 | 54.2798
1865 | 45.1955 | 86.98 | 54.3195
1866 | 45.21 | 86.98 | 54.344
1867 | 45.25 | 86.98 | 54.3683
1868 | 45.2643 | 86.98 | 54.4238
1869 | 45.311 | 86.98 | 54.4482
1870 | 45.32 | 87.5172 | 54.473
1871 | 45.37 | 87.74 | 54.4977
1872 | 45.37 | 86.98 | 54.5229
1873 | 45.41 | 86.98 | 54.5472
1874 | 45.4294 | 87.74 | 54.6177
1875 | 45.4661 | 87.74 | 54.6428
1876 | 45.49 | 87.74 | 54.6678
1877 | 45.5245 | 87.74 | 54.6925
1878 | 45.53 | 87.74 | 54.7167
1879 | 45.57 | 87.74 | 54.7413
1880 | 45.5949 | 87.74 | 54.7967
1881 | 45.62 | 87.74 | 54.8211
1882 | 45.6469 | 87.74 | 54.8764
1883 | 45.6897 | 86.98 | 54.9006
1884 | 45.69 | 87.74 | 54.9254
1885 | 45.74 | 87.74 | 54.9497
1886 | 45.7597 | 87.74 | 54.9745
1887 | 45.77 | 87.74 | 54.9989
1888 | 45.77 | 87.74 | 55.0245
1889 | 45.83 | 87.74 | 55.0648
1890 | 45.831 | 87.74 | 55.09
1891 | 45.8708 | 87.74 | 55.1148
1892 | 45.9 | 87.74 | 55.14
1893 | 45.9 | 87.74 | 55.1652
1894 | 45.9013 | 88.5 | 55.1903
1895 | 45.95 | 88.0908 | 55.2153
1896 | 45.9804 | 87.74 | 55.241
1897 | 45.99 | 87.74 | 55.2663
1898 | 45.9993 | 87.74 | 55.2916
1899 | 46.0308 | 87.74 | 55.3167
1900 | 46.06 | 87.74 | 55.3421
1901 | 46.0921 | 87.74 | 55.3674
1902 | 46.1 | 87.74 | 55.393
1903 | 46.1114 | 87.74 | 55.4182
1904 | 46.14 | 87.74 | 55.4433
1905 | 46.14 | 87.74 | 55.4838
1906 | 46.2 | 87.74 | 55.5086
1907 | 46.2 | 88.5 | 55.5337
1908 | 46.2477 | 88.5 | 55.5589
1909 | 46.26 | 88.5 | 55.5841
1910 | 46.2982 | 87.74 | 55.6247
1911 | 46.31 | 87.74 | 55.6499
1912 | 46.31 | 87.74 | 55.6909
1913 | 46.36 | 88.0322 | 55.7151
1914 | 46.3964 | 88.5 | 55.74
1915 | 46.4 | 88.5 | 55.7647
1916 | 46.4432 | 88.5 | 55.7892
1917 | 46.46 | 87.74 | 55.8137
1918 | 46.48 | 88.5 | 55.8389
1919 | 46.51 | 88.5 | 55.864
1920 | 46.5271 | 88.5 | 55.9044
1921 | 46.56 | 88.5 | 55.9292
1922 | 46.6032 | 88.5 | 56.0003
1923 | 46.63 | 88.5 | 56.0248
1924 | 46.63 | 88.5 | 56.0493
1925 | 46.68 | 88.5 | 56.0738
1926 | 46.7039 | 88.5 | 56.0982
1927 | 46.71 | 88.5 | 56.1228
1928 | 46.71 | 88.5 | 56.1473
1929 | 46.7335 | 88.5 | 56.1723
1930 | 46.77 | 88.5 | 56.197
1931 | 46.8 | 88.5 | 56.2221
1932 | 46.8302 | 88.5 | 56.2466
1933 | 46.84 | 88.5 | 56.2719
1934 | 46.8725 | 89.26 | 56.3116
1935 | 46.88 | 89.26 | 56.3369
1936 | 46.92 | 89.26 | 56.3622
1937 | 46.92 | 88.8013 | 56.3881
1938 | 46.9502 | 88.5 | 56.4132
1939 | 46.9632 | 88.5 | 56.4392
1940 | 47 | 88.7857 | 56.4646
1941 | 47.04 | 89.26 | 56.4908
1942 | 47.0663 | 89.26 | 56.5471
1943 | 47.08 | 89.26 | 56.5722
1944 | 47.12 | 89.26 | 56.5974
1945 | 47.12 | 89.26 | 56.6228
1946 | 47.147 | 89.26 | 56.6798
1947 | 47.1971 | 89.26 | 56.705
1948 | 47.2 | 89.26 | 56.7301
1949 | 47.25 | 89.26 | 56.7555
1950 | 47.2674 | 89.26 | 56.7806
1951 | 47.29 | 89.26 | 56.806
1952 | 47.3093 | 89.26 | 56.862
1953 | 47.3439 | 89.26 | 56.887
1954 | 47.37 | 89.26 | 56.9123
1955 | 47.3902 | 89.26 | 56.9379
1956 | 47.411 | 89.26 | 56.963
1957 | 47.45 | 89.26 | 56.9888
1958 | 47.4693 | 89.26 | 57.0451
1959 | 47.5 | 89.26 | 57.0702
1960 | 47.54 | 89.26 | 57.0953
1961 | 47.5502 | 89.26 | 57.1213
1962 | 47.57 | 89.26 | 57.1466
1963 | 47.57 | 89.26 | 57.1874
1964 | 47.62 | 89.26 | 57.2122
1965 | 47.62 | 89.26 | 57.2529
1966 | 47.6599 | 90.03 | 57.3234
1967 | 47.71 | 90.03 | 57.3489
1968 | 47.7113 | 90.03 | 57.3746
1969 | 47.7676 | 90.03 | 57.3997
1970 | 47.78 | 90.03 | 57.4251
1971 | 47.82 | 90.03 | 57.4503
1972 | 47.8354 | 90.03 | 57.4759
1973 | 47.86 | 89.6465 | 57.5015
1974 | 47.8925 | 89.26 | 57.5272
1975 | 47.9 | 89.26 | 57.553
1976 | 47.94 | 89.26 | 57.5784
1977 | 47.9663 | 90.03 | 57.6196
1978 | 47.98 | 90.03 | 57.6461
1979 | 47.98 | 90.03 | 57.6727
1980 | 48.03 | 90.03 | 57.698
1981 | 48.0392 | 90.03 | 57.7237
1982 | 48.07 | 89.4576 | 57.7491
1983 | 48.11 | 89.26 | 57.7749
1984 | 48.1262 | 89.26 | 57.8003
1985 | 48.14 | 89.26 | 57.8258
1986 | 48.14 | 90.03 | 57.8513
1987 | 48.19 | 90.03 | 57.8762
1988 | 48.2056 | 90.03 | 57.902
1989 | 48.23 | 90.03 | 57.9274
1990 | 48.2721 | 90.03 | 57.9988
1991 | 48.31 | 90.03 | 58.0245
1992 | 48.3151 | 90.03 | 58.0499
1993 | 48.35 | 90.03 | 58.0755
1994 | 48.3842 | 90.03 | 58.1011
1995 | 48.39 | 90.03 | 58.1265
1996 | 48.3913 | 90.03 | 58.1674
1997 | 48.44 | 90.03 | 58.1926
1998 | 48.4516 | 90.03 | 58.2179
1999 | 48.4938 | 90.767 | 58.2435
2000 | 48.52 | 90.79 | 58.2694
2001 | 48.5232 | 90.03 | 58.3105
2002 | 48.56 | 90.03 | 58.3355
2003 | 48.59 | 90.03 | 58.361
2004 | 48.594 | 90.03 | 58.387
2005 | 48.64 | 90.03 | 58.4123
2006 | 48.6766 | 90.03 | 58.4381
2007 | 48.68 | 90.03 | 58.4634
2008 | 48.6938 | 90.03 | 58.4889
2009 | 48.72 | 90.03 | 58.5143
2010 | 48.7273 | 90.03 | 58.555
2011 | 48.76 | 90.03 | 58.5805
2012 | 48.8 | 90.03 | 58.6059
2013 | 48.8 | 90.03 | 58.6314
2014 | 48.8457 | 90.03 | 58.6734
2015 | 48.88 | 90.03 | 58.6987
2016 | 48.88 | 90.03 | 58.7242
2017 | 48.92 | 90.03 | 58.7494
2018 | 48.92 | 90.03 | 58.7748
2019 | 48.9626 | 90.03 | 58.8
2020 | 48.97 | 90.79 | 58.8255
2021 | 49.01 | 90.79 | 58.8512
2022 | 49.0193 | 90.79 | 58.8925
2023 | 49.05 | 90.79 | 58.9179
2024 | 49.08 | 90.79 | 58.9435
2025 | 49.08 | 90.79 | 58.9689
2026 | 49.0957 | 90.79 | 58.9945
2027 | 49.13 | 90.79 | 59.0209
2028 | 49.16 | 90.79 | 59.0463
2029 | 49.16 | 90.79 | 59.0874
2030 | 49.23 | 90.8102 | 59.1125
2031 | 49.2421 | 91.55 | 59.1384
2032 | 49.2551 | 91.55 | 59.1633
2033 | 49.29 | 91.55 | 59.1883
2034 | 49.29 | 91.55 | 59.2129
2035 | 49.3037 | 91.55 | 59.2379
2036 | 49.33 | 91.55 | 59.2624
2037 | 49.3757 | 91.55 | 59.2878
2038 | 49.38 | 91.55 | 59.3125
2039 | 49.4002 | 91.55 | 59.3376
2040 | 49.42 | 91.55 | 59.3625
2041 | 49.45 | 91.55 | 59.3881
2042 | 49.45 | 91.3 | 59.4131
2043 | 49.4618 | 90.79 | 59.4383
2044 | 49.5 | 91.3164 | 59.4635
2045 | 49.5388 | 91.55 | 59.489
2046 | 49.54 | 91.55 | 59.5141
2047 | 49.54 | 91.55 | 59.5387
2048 | 49.54 | 91.55 | 59.5785
2049 | 49.5527 | 91.5303 | 59.6179
2050 | 49.62 | 90.79 | 59.6438
2051 | 49.62 | 91.55 | 59.6701
2052 | 49.6614 | 91.55 | 59.695
2053 | 49.69 | 91.55 | 59.7203
2054 | 49.7039 | 91.55 | 59.745
2055 | 49.75 | 91.55 | 59.7705
2056 | 49.7632 | 91.55 | 59.7958
2057 | 49.7987 | 91.55 | 59.8216
2058 | 49.82 | 91.55 | 59.8473
2059 | 49.8503 | 91.55 | 59.8733
2060 | 49.8753 | 91.55 | 59.8992
2061 | 49.9 | 91.55 | 59.925
2062 | 49.9 | 91.55 | 59.9505
2063 | 49.9192 | 91.55 | 59.9759
2064 | 49.95 | 91.55 | 60.0018
2065 | 49.99 | 92.0476 | 60.0277
2066 | 50.02 | 92.32 | 60.0542
2067 | 50.02 | 92.32 | 60.08
2068 | 50.07 | 91.55 | 60.1206
2069 | 50.07 | 91.55 | 60.1464
2070 | 50.11 | 91.55 | 60.1718
2071 | 50.11 | 91.55 | 60.1973
2072 | 50.1115 | 91.55 | 60.2379
2073 | 50.1765 | 91.55 | 60.2631
2074 | 50.18 | 91.55 | 60.2887
2075 | 50.23 | 91.55 | 60.314
2076 | 50.2392 | 91.55 | 60.3396
2077 | 50.27 | 91.55 | 60.365
2078 | 50.3079 | 92.32 | 60.4211
2079 | 50.32 | 92.32 | 60.4461
2080 | 50.36 | 92.32 | 60.4713
2081 | 50.3842 | 92.32 | 60.4961
2082 | 50.39 | 92.32 | 60.5214
2083 | 50.4121 | 92.32 | 60.5615
2084 | 50.44 | 92.32 | 60.5862
2085 | 50.47 | 92.32 | 60.6113
2086 | 50.4903 | 92.32 | 60.6847
2087 | 50.5473 | 92.32 | 60.7096
2088 | 50.55 | 93.08 | 60.7346
2089 | 50.6 | 93.08 | 60.7598
2090 | 50.6163 | 93.08 | 60.7847
2091 | 50.63 | 93.08 | 60.8096
2092 | 50.63 | 93.08 | 60.8501
2093 | 50.6882 | 93.08 | 60.8748
2094 | 50.69 | 93.08 | 60.8995
2095 | 50.74 | 93.08 | 60.9242
2096 | 50.76 | 93.08 | 60.9491
2097 | 50.7755 | 93.08 | 60.9743
2098 | 50.8 | 93.08 | 60.9994
2099 | 50.8 | 93.08 | 61.0243
2100 | 50.84 | 93.08 | 61.0491
2101 | 50.84 | 93.08 | 61.0741
2102 | 50.9 | 93.08 | 61.1293
2103 | 50.92 | 93.08 | 61.1542
2104 | 50.929 | 93.08 | 61.1793
2105 | 50.96 | 93.08 | 61.2046
2106 | 50.96 | 93.08 | 61.2294
2107 | 50.9996 | 93.08 | 61.2697
2108 | 51.0285 | 93.08 | 61.2947
2109 | 51.05 | 93.08 | 61.3199
2110 | 51.069 | 93.08 | 61.3448
2111 | 51.1 | 93.08 | 61.3701
2112 | 51.13 | 93.08 | 61.3951
2113 | 51.17 | 93.08 | 61.4203
2114 | 51.2088 | 93.08 | 61.4759
2115 | 51.21 | 93.08 | 61.5008
2116 | 51.21 | 93.84 | 61.5267
2117 | 51.26 | 93.7821 | 61.5537
2118 | 51.2859 | 93.08 | 61.5789
2119 | 51.29 | 93.08 | 61.6045
2120 | 51.3314 | 93.84 | 61.6451
2121 | 51.34 | 93.84 | 61.671
2122 | 51.38 | 93.84 | 61.6959
2123 | 51.4146 | 93.84 | 61.7212
2124 | 51.42 | 93.84 | 61.7461
2125 | 51.47 | 93.84 | 61.8021
2126 | 51.49 | 93.84 | 61.827
2127 | 51.4931 | 93.84 | 61.8522
2128 | 51.53 | 93.84 | 61.877
2129 | 51.53 | 93.84 | 61.9023
2130 | 51.5785 | 93.84 | 61.9271
2131 | 51.58 | 93.84 | 61.9524
2132 | 51.58 | 93.84 | 61.9769
2133 | 51.6193 | 93.84 | 62.0017
2134 | 51.6594 | 93.84 | 62.0265
2135 | 51.6632 | 93.84 | 62.0515
2136 | 51.7 | 93.84 | 62.0761
2137 | 51.7134 | 93.84 | 62.1313
2138 | 51.74 | 93.84 | 62.1562
2139 | 51.78 | 93.84 | 62.1817
2140 | 51.8021 | 93.84 | 62.2079
2141 | 51.82 | 93.84 | 62.2351
2142 | 51.82 | 93.84 | 62.2614
2143 | 51.87 | 93.84 | 62.2878
2144 | 51.8833 | 93.84 | 62.3139
2145 | 51.91 | 93.84 | 62.3404
2146 | 51.95 | 93.84 | 62.367
2147 | 51.9635 | 93.84 | 62.3933
2148 | 51.99 | 93.84 | 62.4199
2149 | 51.99 | 93.84 | 62.4461
2150 | 52.03 | 93.84 | 62.4725
2151 | 52.0556 | 93.84 | 62.4985
2152 | 52.07 | 93.84 | 62.5251
2153 | 52.07 | 93.84 | 62.5511
2154 | 52.11 | 93.84 | 62.5765
2155 | 52.15 | 93.84 | 62.6025
2156 | 52.15 | 93.84 | 62.6282
2157 | 52.1829 | 93.84 | 62.6711
2158 | 52.2147 | 93.84 | 62.6968
2159 | 52.23 | 94.5764 | 62.7227
2160 | 52.27 | 94.6 | 62.7486
2161 | 52.3029 | 94.6 | 62.805
2162 | 52.32 | 94.6 | 62.8307
2163 | 52.36 | 94.6 | 62.8566
2164 | 52.36 | 94.6 | 62.8827
2165 | 52.3665 | 94.6 | 62.9084
2166 | 52.4143 | 94.6 | 62.9343
2167 | 52.44 | 94.6 | 62.9602
2168 | 52.4745 | 94.6 | 62.9867
2169 | 52.48 | 94.6 | 63.0124
2170 | 52.492 | 94.6 | 63.0386
2171 | 52.51 | 94.6 | 63.0644
2172 | 52.51 | 94.9879 | 63.0904
2173 | 52.536 | 95.37 | 63.1161
2174 | 52.5817 | 95.37 | 63.1424
2175 | 52.6 | 95.37 | 63.1682
2176 | 52.6388 | 95.37 | 63.194
2177 | 52.6556 | 94.6 | 63.2201
2178 | 52.68 | 94.6 | 63.2461
2179 | 52.7146 | 94.6 | 63.3022
2180 | 52.7251 | 95.37 | 63.3278
2181 | 52.76 | 95.37 | 63.354
2182 | 52.8 | 95.37 | 63.3801
2183 | 52.8283 | 95.37 | 63.4365
2184 | 52.84 | 95.37 | 63.4623
2185 | 52.88 | 95.37 | 63.4883
2186 | 52.88 | 95.37 | 63.5144
2187 | 52.9257 | 95.37 | 63.5405
2188 | 52.93 | 95.37 | 63.5667
2189 | 52.97 | 95.37 | 63.5923
2190 | 53 | 95.37 | 63.6184
2191 | 53.0117 | 95.37 | 63.6762
2192 | 53.05 | 95.37 | 63.7018
2193 | 53.09 | 95.37 | 63.7274
2194 | 53.1483 | 95.37 | 63.8144
2195 | 53.17 | 95.37 | 63.8402
2196 | 53.1731 | 95.37 | 63.8666
2197 | 53.21 | 95.37 | 63.8922
2198 | 53.25 | 95.37 | 63.9179
2199 | 53.2855 | 95.37 | 63.9894
2200 | 53.3086 | 95.37 | 64.015
2201 | 53.33 | 95.37 | 64.0408
2202 | 53.37 | 95.37 | 64.0666
2203 | 53.37 | 95.37 | 64.0924
2204 | 53.408 | 95.37 | 64.1333
2205 | 53.4231 | 95.37 | 64.1582
2206 | 53.46 | 95.37 | 64.1839
2207 | 53.4867 | 95.37 | 64.2407
2208 | 53.5297 | 95.37 | 64.2666
2209 | 53.53 | 95.37 | 64.2926
2210 | 53.58 | 95.37 | 64.3186
2211 | 53.589 | 95.37 | 64.3748
2212 | 53.63 | 95.37 | 64.4004
2213 | 53.6688 | 95.37 | 64.426
2214 | 53.67 | 95.37 | 64.4522
2215 | 53.72 | 95.37 | 64.4777
2216 | 53.74 | 95.37 | 64.5037
2217 | 53.77 | 95.37 | 64.56
2218 | 53.79 | 95.37 | 64.5857
2219 | 53.82 | 95.37 | 64.6114
2220 | 53.8626 | 96.13 | 64.6698
2221 | 53.8824 | 96.13 | 64.696
2222 | 53.91 | 96.13 | 64.7219
2223 | 53.94 | 96.13 | 64.7478
2224 | 53.94 | 96.13 | 64.789
2225 | 53.99 | 96.13 | 64.8144
2226 | 53.9951 | 96.13 | 64.8402
2227 | 54.03 | 96.13 | 64.8667
2228 | 54.03 | 96.13 | 64.8928
2229 | 54.07 | 96.13 | 64.919
2230 | 54.1066 | 96.13 | 64.945
2231 | 54.11 | 96.13 | 64.9711
2232 | 54.11 | 96.13 | 64.9966
2233 | 54.16 | 96.13 | 65.0227
2234 | 54.1857 | 96.13 | 65.0484
2235 | 54.2 | 96.13 | 65.0745
2236 | 54.2278 | 96.13 | 65.1158
2237 | 54.2599 | 96.89 | 65.1416
2238 | 54.27 | 96.13 | 65.1678
2239 | 54.31 | 96.13 | 65.1941
2240 | 54.31 | 96.13 | 65.2202
2241 | 54.3113 | 96.13 | 65.2459
2242 | 54.36 | 96.13 | 65.2719
2243 | 54.3986 | 96.13 | 65.2971
2244 | 54.4 | 96.13 | 65.3228
2245 | 54.4 | 96.13 | 65.3479
2246 | 54.45 | 96.13 | 65.373
2247 | 54.47 | 96.13 | 65.3983
2248 | 54.495 | 96.13 | 65.4235
2249 | 54.52 | 96.13 | 65.4485
2250 | 54.521 | 96.13 | 65.4737
2251 | 54.56 | 96.13 | 65.4987
2252 | 54.56 | 96.89 | 65.5392
2253 | 54.6056 | 96.89 | 65.5642
2254 | 54.61 | 96.89 | 65.5892
2255 | 54.66 | 96.89 | 65.6141
2256 | 54.68 | 96.89 | 65.6394
2257 | 54.7085 | 96.89 | 65.6681
2258 | 54.72 | 96.89 | 65.6965
2259 | 54.721 | 96.89 | 65.7251
2260 | 54.76 | 96.89 | 65.7545
2261 | 54.8081 | 96.89 | 65.7822
2262 | 54.81 | 96.89 | 65.8103
2263 | 54.8248 | 96.89 | 65.8381
2264 | 54.85 | 96.89 | 65.8643
2265 | 54.89 | 96.89 | 65.8895
2266 | 54.9117 | 96.89 | 65.9145
2267 | 54.93 | 96.89 | 65.9402
2268 | 54.93 | 96.89 | 65.9662
2269 | 54.9725 | 97.66 | 66.0222
2270 | 55.0082 | 96.89 | 66.0476
2271 | 55.0152 | 96.89 | 66.0732
2272 | 55.05 | 96.89 | 66.0983
2273 | 55.0692 | 96.89 | 66.1234
2274 | 55.1 | 96.89 | 66.1486
2275 | 55.13 | 96.89 | 66.174
2276 | 55.1347 | 96.89 | 66.2298
2277 | 55.19 | 96.89 | 66.2549
2278 | 55.22 | 96.89 | 66.2802
2279 | 55.2444 | 96.89 | 66.3056
2280 | 55.25 | 96.89 | 66.3309
2281 | 55.2751 | 96.89 | 66.3721
2282 | 55.3 | 96.89 | 66.3979
2283 | 55.3 | 96.89 | 66.4235
2284 | 55.35 | 96.89 | 66.4487
2285 | 55.351 | 96.89 | 66.474
2286 | 55.3964 | 97.6312 | 66.4991
2287 | 55.41 | 97.66 | 66.5248
2288 | 55.4585 | 97.66 | 66.5503
2289 | 55.46 | 97.66 | 66.5755
2290 | 55.4945 | 97.66 | 66.6159
2291 | 55.5 | 97.66 | 66.6419
2292 | 55.54 | 97.66 | 66.6685
2293 | 55.54 | 97.66 | 66.7245
2294 | 55.5533 | 97.66 | 66.7498
2295 | 55.6198 | 97.66 | 66.7753
2296 | 55.6355 | 97.66 | 66.801
2297 | 55.66 | 97.66 | 66.8262
2298 | 55.6875 | 97.66 | 66.8523
2299 | 55.71 | 97.66 | 66.8778
2300 | 55.7427 | 97.66 | 66.9337
2301 | 55.7741 | 97.66 | 66.9596
2302 | 55.78 | 97.66 | 66.9862
2303 | 55.83 | 97.66 | 67.013
2304 | 55.8559 | 97.66 | 67.0395
2305 | 55.86 | 97.66 | 67.0658
2306 | 55.9182 | 97.66 | 67.1227
2307 | 55.92 | 97.66 | 67.1488
2308 | 55.96 | 97.66 | 67.1746
2309 | 55.96 | 97.66 | 67.2008
2310 | 55.9866 | 97.66 | 67.242
2311 | 56.02 | 97.66 | 67.268
2312 | 56.0263 | 97.66 | 67.2939
2313 | 56.08 | 97.66 | 67.3202
2314 | 56.1016 | 97.66 | 67.346
2315 | 56.121 | 97.66 | 67.3724
2316 | 56.16 | 97.66 | 67.3989
2317 | 56.1843 | 97.66 | 67.4564
2318 | 56.2101 | 97.66 | 67.4825
2319 | 56.23 | 97.66 | 67.5088
2320 | 56.23 | 97.66 | 67.5354
2321 | 56.2816 | 97.66 | 67.5612
2322 | 56.29 | 97.66 | 67.5876
2323 | 56.33 | 97.66 | 67.6136
2324 | 56.36 | 97.66 | 67.6391
2325 | 56.384 | 97.66 | 67.6805
2326 | 56.4 | 97.66 | 67.7059
2327 | 56.44 | 97.66 | 67.7312
2328 | 56.44 | 97.66 | 67.7718
2329 | 56.49 | 97.9131 | 67.7967
2330 | 56.5174 | 98.42 | 67.8223
2331 | 56.52 | 98.42 | 67.8481
2332 | 56.5555 | 98.42 | 67.8886
2333 | 56.5865 | 98.42 | 67.914
2334 | 56.6 | 98.42 | 67.9396
2335 | 56.6 | 97.66 | 67.9803
2336 | 56.6582 | 97.66 | 68.0057
2337 | 56.66 | 98.42 | 68.0311
2338 | 56.7 | 98.42 | 68.0565
2339 | 56.72 | 98.42 | 68.082
2340 | 56.7376 | 98.42 | 68.1073
2341 | 56.76 | 98.42 | 68.1328
2342 | 56.76 | 98.42 | 68.1584
2343 | 56.803 | 98.42 | 68.1841
2344 | 56.81 | 98.42 | 68.2097
2345 | 56.86 | 98.42 | 68.2358
2346 | 56.89 | 98.42 | 68.2612
2347 | 56.9036 | 98.42 | 68.3172
2348 | 56.93 | 98.42 | 68.3423
2349 | 56.97 | 98.5179 | 68.3682
2350 | 56.9833 | 99.18 | 68.394
2351 | 57.01 | 99.18 | 68.4207
2352 | 57.0422 | 98.42 | 68.4622
2353 | 57.05 | 98.42 | 68.4886
2354 | 57.0538 | 98.42 | 68.5146
2355 | 57.1 | 98.8384 | 68.5401
2356 | 57.14 | 99.18 | 68.5664
2357 | 57.1471 | 99.18 | 68.5927
2358 | 57.18 | 99.18 | 68.6192
2359 | 57.1838 | 98.42 | 68.6622
2360 | 57.23 | 98.42 | 68.6884
2361 | 57.26 | 98.42 | 68.7145
2362 | 57.2692 | 99.18 | 68.7561
2363 | 57.3 | 98.42 | 68.7825
2364 | 57.33 | 98.42 | 68.8087
2365 | 57.33 | 98.6002 | 68.8355
2366 | 57.344 | 99.18 | 68.8616
2367 | 57.38 | 99.18 | 68.8881
2368 | 57.4225 | 99.18 | 68.9446
2369 | 57.46 | 99.18 | 68.9705
2370 | 57.4709 | 99.18 | 68.9966
2371 | 57.5 | 99.18 | 69.0233
2372 | 57.5345 | 99.18 | 69.0494
2373 | 57.54 | 99.18 | 69.0757
2374 | 57.5652 | 99.18 | 69.1179
2375 | 57.59 | 99.18 | 69.1441
2376 | 57.633 | 99.18 | 69.1703
2377 | 57.66 | 99.18 | 69.1962
2378 | 57.6651 | 99.18 | 69.2224
2379 | 57.7 | 99.18 | 69.2486
2380 | 57.7141 | 99.95 | 69.29
2381 | 57.75 | 99.95 | 69.3163
2382 | 57.7823 | 99.95 | 69.3732
2383 | 57.8163 | 99.95 | 69.3994
2384 | 57.82 | 99.95 | 69.4261
2385 | 57.87 | 99.95 | 69.4528
2386 | 57.906 | 99.95 | 69.4794
2387 | 57.91 | 99.95 | 69.5062
2388 | 57.9649 | 99.95 | 69.5787
2389 | 57.9883 | 99.95 | 69.6049
2390 | 58.0033 | 99.95 | 69.6311
2391 | 58.03 | 99.95 | 69.6587
2392 | 58.07 | 99.95 | 69.6856
2393 | 58.0765 | 99.95 | 69.743
2394 | 58.12 | 99.95 | 69.7692
2395 | 58.16 | 99.95 | 69.7956
2396 | 58.1776 | 99.95 | 69.8224
2397 | 58.2 | 99.95 | 69.8494
2398 | 58.23 | 99.95 | 69.8762
2399 | 58.23 | 99.95 | 69.9029
2400 | 58.2597 | 99.95 | 69.929
2401 | 58.27 | 99.95 | 69.9557
2402 | 58.2715 | 99.95 | 69.9822
2403 | 58.32 | 99.95 | 70.0077
2404 | 58.3748 | 99.95 | 70.0652
2405 | 58.4 | 99.95 | 70.0912
2406 | 58.42 | 100.7 | 70.1179
2407 | 58.44 | 100.7 | 70.1445
2408 | 58.48 | 100.7 | 70.1711
2409 | 58.53 | 100.7 | 70.2442
2410 | 58.59 | 100.7 | 70.3168
2411 | 58.61 | 100.7 | 70.3428
2412 | 58.6391 | 100.7 | 70.3691
2413 | 58.64 | 100.7 | 70.3958
2414 | 58.69 | 100.7 | 70.4224
2415 | 58.69 | 100.7 | 70.4489
2416 | 58.7041 | 100.7 | 70.4908
2417 | 58.74 | 100.7 | 70.5173
2418 | 58.78 | 100.7 | 70.5434
2419 | 58.811 | 100.7 | 70.6461
2420 | 58.85 | 100.7 | 70.673
2421 | 58.85 | 100.7 | 70.6993
2422 | 58.92 | 100.7 | 70.7254
2423 | 58.9426 | 100.7 | 70.7522
2424 | 58.97 | 100.7 | 70.7785
2425 | 58.9814 | 101.5 | 70.8053
2426 | 59.01 | 100.8984 | 70.8314
2427 | 59.0466 | 100.7 | 70.8568
2428 | 59.05 | 100.7 | 70.8828
2429 | 59.05 | 100.7 | 70.9083
2430 | 59.1 | 100.7 | 70.9342
2431 | 59.1366 | 100.7 | 70.9598
2432 | 59.1582 | 100.7 | 70.9855
2433 | 59.17 | 100.7 | 71.0111
2434 | 59.17 | 100.7 | 71.037
2435 | 59.22 | 100.7 | 71.0622
2436 | 59.22 | 100.7 | 71.0881
2437 | 59.26 | 100.7 | 71.1138
2438 | 59.32 | 100.7 | 71.1707
2439 | 59.335 | 100.7 | 71.1962
2440 | 59.357 | 101.5 | 71.222
2441 | 59.38 | 101.5 | 71.2478
2442 | 59.3892 | 101.5 | 71.2888
2443 | 59.42 | 101.5 | 71.3143
2444 | 59.4525 | 101.5 | 71.3398
2445 | 59.46 | 100.7 | 71.3656
2446 | 59.5 | 100.7 | 71.3915
2447 | 59.5243 | 101.5 | 71.4334
2448 | 59.54 | 101.5 | 71.4594
2449 | 59.5652 | 101.5 | 71.5004
2450 | 59.59 | 101.5 | 71.5271
2451 | 59.63 | 101.5 | 71.5543
2452 | 59.63 | 101.1924 | 71.5801
2453 | 59.6519 | 100.7 | 71.6058
2454 | 59.6912 | 101.5 | 71.6321
2455 | 59.7 | 101.5 | 71.6594
2456 | 59.74 | 101.5 | 71.6859
2457 | 59.74 | 101.5 | 71.7124
2458 | 59.7781 | 101.5 | 71.7388
2459 | 59.79 | 101.5 | 71.7653
2460 | 59.8037 | 101.5 | 71.8074
2461 | 59.8569 | 101.5 | 71.834
2462 | 59.87 | 101.5 | 71.8604
2463 | 59.91 | 101.5 | 71.8871
2464 | 59.9274 | 101.5 | 71.9136
2465 | 59.95 | 101.5 | 71.9403
2466 | 59.95 | 101.5 | 71.967
2467 | 59.9903 | 101.5 | 71.9933
2468 | 60 | 101.5 | 72.0203
2469 | 60.0077 | 102.2 | 72.0619
2470 | 60.0686 | 102.2 | 72.0885
2471 | 60.07 | 102.2 | 72.115
2472 | 60.12 | 102.2 | 72.1405
2473 | 60.1475 | 102.2 | 72.1676
2474 | 60.15 | 102.2 | 72.1942
2475 | 60.1987 | 102.2 | 72.2514
2476 | 60.2111 | 102.2 | 72.2778
2477 | 60.2508 | 102.2 | 72.3042
2478 | 60.28 | 102.2 | 72.3308
2479 | 60.3153 | 102.2 | 72.388
2480 | 60.33 | 101.5 | 72.4145
2481 | 60.37 | 101.5 | 72.4404
2482 | 60.392 | 101.5 | 72.4666
2483 | 60.4123 | 102.2 | 72.4926
2484 | 60.44 | 102.2 | 72.519
2485 | 60.4439 | 102.2 | 72.5601
2486 | 60.49 | 102.2 | 72.5856
2487 | 60.52 | 102.2 | 72.6113
2488 | 60.52 | 102.2 | 72.6373
2489 | 60.539 | 102.2 | 72.6635
2490 | 60.57 | 102.2 | 72.6895
2491 | 60.57 | 102.2 | 72.7152
2492 | 60.6107 | 102.2 | 72.7407
2493 | 60.64 | 102.2 | 72.7667
2494 | 60.641 | 102.2 | 72.7923
2495 | 60.68 | 102.2 | 72.8182
2496 | 60.68 | 102.2 | 72.8596
2497 | 60.73 | 102.2 | 72.8854
2498 | 60.7518 | 102.2 | 72.9112
2499 | 60.7808 | 102.2 | 72.9374
2500 | 60.81 | 102.2 | 72.9633
2501 | 60.86 | 103 | 73.02
2502 | 60.8685 | 103 | 73.0459
2503 | 60.89 | 102.3917 | 73.0717
2504 | 60.93 | 102.2 | 73.0978
2505 | 60.93 | 103 | 73.1393
2506 | 60.97 | 103 | 73.1649
2507 | 60.9963 | 103 | 73.1906
2508 | 61.01 | 103 | 73.2169
2509 | 61.0426 | 103 | 73.258
2510 | 61.0703 | 103 | 73.2837
2511 | 61.09 | 103 | 73.3093
2512 | 61.142 | 103 | 73.3658
2513 | 61.1632 | 103 | 73.3915
2514 | 61.18 | 103 | 73.4176
2515 | 61.22 | 103 | 73.4433
2516 | 61.22 | 103.1469 | 73.4693
2517 | 61.2434 | 103.8 | 73.4951
2518 | 61.26 | 103 | 73.5213
2519 | 61.3 | 103 | 73.5473
2520 | 61.3 | 103 | 73.5731
2521 | 61.3073 | 103 | 73.5988
2522 | 61.35 | 103 | 73.6248
2523 | 61.39 | 103 | 73.6518
2524 | 61.417 | 103 | 73.6782
2525 | 61.42 | 103 | 73.7041
2526 | 61.42 | 103 | 73.7296
2527 | 61.47 | 103 | 73.7553
2528 | 61.4856 | 103 | 73.781
2529 | 61.51 | 103 | 73.8068
2530 | 61.5196 | 103 | 73.8483
2531 | 61.56 | 103 | 73.8743
2532 | 61.59 | 103 | 73.9003
2533 | 61.62 | 103 | 73.9261
2534 | 61.62 | 103 | 73.9672
2535 | 61.67 | 103 | 73.9926
2536 | 61.67 | 103 | 74.0187
2537 | 61.72 | 103 | 74.0443
2538 | 61.75 | 103 | 74.071
2539 | 61.7842 | 103 | 74.1285
2540 | 61.79 | 103 | 74.1551
2541 | 61.8245 | 103 | 74.197
2542 | 61.83 | 103 | 74.2236
2543 | 61.88 | 103 | 74.2506
2544 | 61.91 | 103 | 74.2772
2545 | 61.9279 | 103.8 | 74.3041
2546 | 61.95 | 103.8 | 74.3311
2547 | 61.9823 | 103 | 74.3732
2548 | 62 | 103 | 74.4004
2549 | 62.001 | 103 | 74.4272
2550 | 62.04 | 103.4842 | 74.4537
2551 | 62.0764 | 103.8 | 74.4808
2552 | 62.0831 | 103.8 | 74.5069
2553 | 62.12 | 103.8 | 74.5339
2554 | 62.15 | 103.8 | 74.5606
2555 | 62.1932 | 103 | 74.6181
2556 | 62.2103 | 103.8 | 74.6458
2557 | 62.24 | 103.8 | 74.6736
2558 | 62.24 | 103.8 | 74.7006
2559 | 62.29 | 103.8 | 74.7271
2560 | 62.3191 | 103.8 | 74.7539
2561 | 62.32 | 103.8 | 74.7806
2562 | 62.3364 | 103.8 | 74.8072
2563 | 62.37 | 103.8 | 74.8341
2564 | 62.4 | 103.8 | 74.8601
2565 | 62.4 | 103.8 | 74.9015
2566 | 62.4137 | 103.8 | 74.9272
2567 | 62.4667 | 104.5 | 74.9534
2568 | 62.48 | 104.5 | 74.9786
2569 | 62.5053 | 104.5 | 75.0038
2570 | 62.5308 | 104.5 | 75.0288
2571 | 62.56 | 104.5 | 75.0539
2572 | 62.56 | 104.5 | 75.0789
2573 | 62.61 | 104.5 | 75.1191
2574 | 62.61 | 104.5 | 75.1593
2575 | 62.6177 | 104.5 | 75.1838
2576 | 62.6776 | 104.5 | 75.2088
2577 | 62.69 | 104.5 | 75.2341
2578 | 62.73 | 104.5 | 75.2589
2579 | 62.73 | 104.5 | 75.2842
2580 | 62.73 | 104.5 | 75.3088
2581 | 62.78 | 104.5 | 75.3338
2582 | 62.8013 | 104.5 | 75.3587
2583 | 62.82 | 104.5 | 75.3843
2584 | 62.85 | 104.5 | 75.4094
2585 | 62.8846 | 104.5 | 75.4346
2586 | 62.89 | 104.5 | 75.4596
2587 | 62.9289 | 104.5 | 75.5002
2588 | 62.93 | 104.5 | 75.5249
2589 | 62.97 | 104.5 | 75.5501
2590 | 62.97 | 104.5 | 75.6057
2591 | 63.0184 | 104.5 | 75.6304
2592 | 63.0468 | 104.5 | 75.6561
2593 | 63.05 | 104.5 | 75.682
2594 | 63.1 | 104.5 | 75.7068
2595 | 63.1211 | 104.5 | 75.732
2596 | 63.13 | 104.5 | 75.7568
2597 | 63.1535 | 104.5 | 75.8125
2598 | 63.19 | 104.5 | 75.8374
2599 | 63.24 | 104.5 | 75.8625
2600 | 63.2597 | 104.5 | 75.8878
2601 | 63.27 | 104.5 | 75.913
2602 | 63.3 | 104.5 | 75.9382
2603 | 63.3 | 104.5 | 75.9624
2604 | 63.3013 | 104.5 | 75.9873
2605 | 63.35 | 104.893 | 76.0121
2606 | 63.3866 | 105.3 | 76.0374
2607 | 63.3931 | 104.5 | 76.0632
2608 | 63.43 | 104.9838 | 76.0888
2609 | 63.4591 | 105.3 | 76.1146
2610 | 63.46 | 105.3 | 76.1408
2611 | 63.5032 | 105.3 | 76.1972
2612 | 63.51 | 105.3 | 76.2227
2613 | 63.55 | 105.3 | 76.2483
2614 | 63.5563 | 105.3 | 76.274
2615 | 63.6 | 105.3 | 76.3002
2616 | 63.63 | 105.3 | 76.326
2617 | 63.6394 | 105.3 | 76.3673
2618 | 63.67 | 104.6575 | 76.393
2619 | 63.71 | 104.5 | 76.419
2620 | 63.71 | 104.9337 | 76.4449
2621 | 63.7377 | 105.3 | 76.4704
2622 | 63.767 | 105.3 | 76.4963
2623 | 63.79 | 105.3 | 76.5223
2624 | 63.8183 | 105.3 | 76.5636
2625 | 63.83 | 105.3 | 76.5892
2626 | 63.87 | 105.3 | 76.6151
2627 | 63.8875 | 105.3 | 76.6578
2628 | 63.91 | 105.3 | 76.684
2629 | 63.9176 | 105.3 | 76.7255
2630 | 63.97 | 105.866 | 76.7511
2631 | 64.01 | 106 | 76.7769
2632 | 64.0313 | 106 | 76.8031
2633 | 64.04 | 106 | 76.8288
2634 | 64.04 | 106 | 76.8548
2635 | 64.08 | 106 | 76.8804
2636 | 64.087 | 106 | 76.9062
2637 | 64.12 | 105.6126 | 76.9322
2638 | 64.16 | 105.3 | 76.9583
2639 | 64.1758 | 105.3 | 76.9844
2640 | 64.2 | 105.3 | 77.0101
2641 | 64.2 | 105.6562 | 77.0515
2642 | 64.2301 | 106 | 77.0774
2643 | 64.25 | 106 | 77.1038
2644 | 64.29 | 106 | 77.1304
2645 | 64.3205 | 105.3 | 77.1719
2646 | 64.3332 | 106 | 77.1974
2647 | 64.37 | 106 | 77.2234
2648 | 64.425 | 106 | 77.2954
2649 | 64.43 | 106 | 77.3212
2650 | 64.47 | 106 | 77.3472
2651 | 64.5005 | 106 | 77.3734
2652 | 64.52 | 106 | 77.3999
2653 | 64.52 | 106 | 77.4256
2654 | 64.5658 | 106 | 77.4664
2655 | 64.598 | 106 | 77.4922
2656 | 64.61 | 105.3 | 77.5178
2657 | 64.65 | 105.3 | 77.5437
2658 | 64.6619 | 106 | 77.6004
2659 | 64.7 | 106 | 77.6261
2660 | 64.74 | 106 | 77.6526
2661 | 64.7689 | 106 | 77.6792
2662 | 64.77 | 106 | 77.705
2663 | 64.8025 | 106 | 77.7456
2664 | 64.82 | 106 | 77.7714
2665 | 64.86 | 106 | 77.7971
2666 | 64.86 | 106 | 77.823
2667 | 64.86 | 106 | 77.8646
2668 | 64.9126 | 106 | 77.8901
2669 | 64.93 | 106 | 77.9162
2670 | 64.9544 | 106 | 77.9418
2671 | 64.98 | 106.7745 | 77.9677
2672 | 65.02 | 106.8 | 77.9931
2673 | 65.038 | 106.8 | 78.0187
2674 | 65.06 | 106.7382 | 78.0438
2675 | 65.0863 | 106 | 78.0695
2676 | 65.1 | 106 | 78.0948
2677 | 65.1345 | 106.8 | 78.1352
2678 | 65.14 | 106.8 | 78.1606
2679 | 65.1886 | 106 | 78.201
2680 | 65.1908 | 106.8 | 78.2263
2681 | 65.22 | 106.8 | 78.2514
2682 | 65.2498 | 106.8 | 78.3072
2683 | 65.2994 | 106.8 | 78.3322
2684 | 65.3 | 106.8 | 78.3572
2685 | 65.35 | 106.8 | 78.3827
2686 | 65.3647 | 106.8 | 78.4078
2687 | 65.38 | 106.8 | 78.4334
2688 | 65.4288 | 106.8 | 78.5043
2689 | 65.44 | 106.8 | 78.5293
2690 | 65.48 | 106.8 | 78.5547
2691 | 65.5 | 106.8 | 78.5799
2692 | 65.5142 | 106.8 | 78.6359
2693 | 65.55 | 106.8 | 78.6616
2694 | 65.59 | 106.8 | 78.6867
2695 | 65.6329 | 107.6 | 78.7271
2696 | 65.6612 | 107.6 | 78.7524
2697 | 65.67 | 107.6 | 78.7773
2698 | 65.7006 | 107.6 | 78.8187
2699 | 65.71 | 107.6 | 78.8446
2700 | 65.75 | 107.6 | 78.8708
2701 | 65.7955 | 107.6 | 78.9275
2702 | 65.818 | 107.6 | 78.9533
2703 | 65.83 | 106.8 | 78.9791
2704 | 65.87 | 106.8 | 79.0054
2705 | 65.8774 | 106.8 | 79.0467
2706 | 65.91 | 106.8 | 79.0725
2707 | 65.9114 | 107.6 | 79.1141
2708 | 65.96 | 107.6 | 79.1401
2709 | 65.9988 | 107.6 | 79.1663
2710 | 66 | 107.6 | 79.1922
2711 | 66.04 | 107.6 | 79.2181
2712 | 66.0784 | 107.6 | 79.2439
2713 | 66.08 | 107.6 | 79.2699
2714 | 66.0831 | 107.6 | 79.2956
2715 | 66.12 | 107.6 | 79.3215
2716 | 66.1401 | 107.6 | 79.3631
2717 | 66.17 | 107.6 | 79.3891
2718 | 66.1983 | 107.6 | 79.4155
2719 | 66.2152 | 107.6 | 79.4415
2720 | 66.25 | 107.6 | 79.4676
2721 | 66.28 | 107.6 | 79.4939
2722 | 66.2894 | 107.6 | 79.5356
2723 | 66.32 | 107.6 | 79.5615
2724 | 66.32 | 107.6 | 79.5874
2725 | 66.3715 | 107.6 | 79.613
2726 | 66.3962 | 107.6 | 79.6389
2727 | 66.41 | 107.6 | 79.6653
2728 | 66.4405 | 108.3 | 79.706
2729 | 66.45 | 108.3 | 79.7314
2730 | 66.49 | 108.3 | 79.7566
2731 | 66.5225 | 108.3 | 79.7822
2732 | 66.53 | 108.3 | 79.8074
2733 | 66.5504 | 108.3 | 79.8789
2734 | 66.601 | 108.3 | 79.904
2735 | 66.61 | 108.3 | 79.9293
2736 | 66.65 | 108.3 | 79.9539
2737 | 66.6656 | 108.3 | 79.9794
2738 | 66.69 | 108.3 | 80.0041
2739 | 66.69 | 108.3 | 80.0298
2740 | 66.7419 | 108.3 | 80.0704
2741 | 66.75 | 108.3 | 80.0956
2742 | 66.79 | 108.7867 | 80.1208
2743 | 66.82 | 109.1 | 80.1468
2744 | 66.8444 | 109.1 | 80.173
2745 | 66.85 | 109.1 | 80.1993
2746 | 66.85 | 109.1 | 80.2251
2747 | 66.9 | 109.1 | 80.251
2748 | 66.9375 | 109.1 | 80.2922
2749 | 66.9569 | 109.1 | 80.3182
2750 | 66.98 | 109.1 | 80.344
2751 | 67.02 | 109.1 | 80.3702
2752 | 67.06 | 109.1 | 80.427
2753 | 67.06 | 109.1 | 80.4528
2754 | 67.1003 | 108.3 | 80.4937
2755 | 67.1282 | 109.1 | 80.5197
2756 | 67.14 | 109.1 | 80.546
2757 | 67.1754 | 108.3 | 80.5873
2758 | 67.19 | 109.1 | 80.613
2759 | 67.23 | 109.1 | 80.639
2760 | 67.2645 | 109.1 | 80.6661
2761 | 67.27 | 109.1 | 80.6919
2762 | 67.2999 | 109.1 | 80.7641
2763 | 67.3451 | 109.1 | 80.7901
2764 | 67.3523 | 109.1 | 80.8164
2765 | 67.38 | 109.3636 | 80.8423
2766 | 67.405 | 109.9 | 80.8688
2767 | 67.431 | 109.1 | 80.8952
2768 | 67.47 | 109.1 | 80.9213
2769 | 67.47 | 109.1 | 80.9474
2770 | 67.4793 | 109.1 | 80.9733
2771 | 67.51 | 109.1 | 80.9996
2772 | 67.55 | 109.1 | 81.0259
2773 | 67.5722 | 109.1 | 81.0522
2774 | 67.59 | 109.1 | 81.0781
2775 | 67.63 | 109.1 | 81.1041
2776 | 67.63 | 109.1 | 81.1763
2777 | 67.69 | 109.1 | 81.2019
2778 | 67.71 | 109.1 | 81.2279
2779 | 67.7321 | 109.1 | 81.2542
2780 | 67.75 | 109.1 | 81.2812
2781 | 67.79 | 109.1 | 81.3074
2782 | 67.8388 | 109.1 | 81.3799
2783 | 67.85 | 109.1 | 81.4062
2784 | 67.8763 | 109.1 | 81.4326
2785 | 67.89 | 109.1 | 81.459
2786 | 67.93 | 109.1 | 81.4854
2787 | 67.9757 | 109.1 | 81.5751
2788 | 68 | 109.1 | 81.6012
2789 | 68.0521 | 109.1 | 81.6433
2790 | 68.0715 | 109.1 | 81.6703
2791 | 68.1066 | 109.1 | 81.6965
2792 | 68.12 | 109.1 | 81.7228
2793 | 68.16 | 109.1203 | 81.7492
2794 | 68.1692 | 109.9 | 81.7755
2795 | 68.2 | 109.9 | 81.8022
2796 | 68.2 | 109.9 | 81.8281
2797 | 68.2075 | 109.9 | 81.854
2798 | 68.26 | 109.9 | 81.8803
2799 | 68.29 | 109.7971 | 81.9062
2800 | 68.3205 | 109.1 | 81.9329
2801 | 68.33 | 109.1 | 81.9593
2802 | 68.3689 | 109.9 | 82.0012
2803 | 68.37 | 109.9 | 82.0277
2804 | 68.42 | 109.9 | 82.0539
2805 | 68.4491 | 109.9 | 82.08
2806 | 68.45 | 109.9 | 82.1061
2807 | 68.468 | 109.9 | 82.1323
2808 | 68.49 | 109.9 | 82.1584
2809 | 68.5015 | 109.9 | 82.2003
2810 | 68.54 | 109.9 | 82.2264
2811 | 68.57 | 109.9 | 82.2525
2812 | 68.63 | 109.1 | 82.3247
2813 | 68.65 | 109.1 | 82.351
2814 | 68.6673 | 109.9 | 82.3769
2815 | 68.69 | 109.9 | 82.4036
2816 | 68.69 | 109.9 | 82.43
2817 | 68.74 | 109.9 | 82.456
2818 | 68.7642 | 109.9 | 82.4825
2819 | 68.78 | 109.9 | 82.5086
2820 | 68.8105 | 109.9 | 82.5503
2821 | 68.846 | 109.9 | 82.5763
2822 | 68.85 | 109.9 | 82.6024
2823 | 68.89 | 110.1 | 82.6283
2824 | 68.917 | 110.6 | 82.6553
2825 | 68.94 | 110.6 | 82.6828
2826 | 68.94 | 110.6 | 82.7088
2827 | 68.99 | 109.9 | 82.7503
2828 | 69.0076 | 109.9 | 82.7765
2829 | 69.03 | 110.6 | 82.8027
2830 | 69.06 | 110.6 | 82.8291
2831 | 69.0989 | 110.6 | 82.8558
2832 | 69.1 | 110.6 | 82.8827
2833 | 69.1405 | 110.6 | 82.9241
2834 | 69.15 | 110.6 | 82.95
2835 | 69.18 | 110.6 | 82.9761
2836 | 69.1813 | 110.6 | 83.0176
2837 | 69.23 | 110.6 | 83.0434
2838 | 69.27 | 110.6 | 83.0695
2839 | 69.2882 | 110.6 | 83.0957
2840 | 69.3 | 110.6 | 83.122
2841 | 69.3226 | 110.6 | 83.1642
2842 | 69.35 | 110.6 | 83.1904
2843 | 69.39 | 110.6 | 83.2168
2844 | 69.4196 | 110.6 | 83.2429
2845 | 69.43 | 110.6 | 83.2693
2846 | 69.47 | 112.2 | 83.3107
2847 | 69.4739 | 110.6 | 83.3671
2848 | 69.52 | 110.6 | 83.3925
2849 | 69.5418 | 110.6 | 83.4181
2850 | 69.5608 | 110.6 | 83.4436
2851 | 69.59 | 110.6 | 83.4691
2852 | 69.63 | 110.6 | 83.4946
2853 | 69.6521 | 110.6 | 83.5508
2854 | 69.67 | 110.6 | 83.5766
2855 | 69.67 | 110.6 | 83.6027
2856 | 69.7248 | 110.6 | 83.6288
2857 | 69.73 | 110.6 | 83.6569
2858 | 69.7747 | 111.8984 | 83.6845
2859 | 69.79 | 112.2 | 83.711
2860 | 69.79 | 112.2 | 83.7376
2861 | 69.84 | 112.2 | 83.7637
2862 | 69.8451 | 112.2 | 83.7901
2863 | 69.88 | 112.2 | 83.8166
2864 | 69.9138 | 112.2 | 83.8429
2865 | 69.92 | 112.2 | 83.8698
2866 | 69.92 | 112.2 | 83.8959
2867 | 69.92 | 112.2 | 83.922
2868 | 69.9839 | 112.2 | 83.9485
2869 | 70.01 | 112.2 | 83.975
2870 | 70.0327 | 112.2 | 84.0018
2871 | 70.04 | 112.2 | 84.0282
2872 | 70.09 | 112.2 | 84.0548
2873 | 70.1097 | 112.2 | 84.0816
2874 | 70.12 | 112.2 | 84.1078
2875 | 70.16 | 112.2 | 84.1344
2876 | 70.1744 | 112.2 | 84.1916
2877 | 70.21 | 112.2 | 84.2179
2878 | 70.25 | 112.2 | 84.2442
2879 | 70.2695 | 112.2 | 84.301
2880 | 70.3 | 112.2 | 84.3271
2881 | 70.35 | 112.2 | 84.3532
2882 | 70.36 | 112.2 | 84.3797
2883 | 70.3666 | 112.9 | 84.422
2884 | 70.41 | 112.9 | 84.4486
2885 | 70.4488 | 112.9 | 84.4748
2886 | 70.45 | 112.9 | 84.5007
2887 | 70.5019 | 112.7349 | 84.5727
2888 | 70.53 | 112.2 | 84.5985
2889 | 70.5451 | 112.2 | 84.6242
2890 | 70.57 | 112.6821 | 84.6508
2891 | 70.6086 | 112.9 | 84.6775
2892 | 70.6173 | 112.9 | 84.7033
2893 | 70.65 | 112.9 | 84.7289
2894 | 70.6515 | 112.9 | 84.7851
2895 | 70.71 | 112.9 | 84.8102
2896 | 70.74 | 112.9 | 84.8359
2897 | 70.7674 | 112.9 | 84.862
2898 | 70.77 | 112.9 | 84.8878
2899 | 70.77 | 112.9 | 84.9137
2900 | 70.82 | 112.9 | 84.9389
2901 | 70.82 | 112.9 | 84.9649
2902 | 70.87 | 112.9 | 84.9904
2903 | 70.9 | 112.9 | 85.0162
2904 | 70.9142 | 112.9 | 85.0721
2905 | 70.95 | 112.9 | 85.0975
2906 | 70.98 | 112.9 | 85.1229
2907 | 71.0051 | 112.9 | 85.1489
2908 | 71.03 | 112.9 | 85.1748
2909 | 71.0625 | 112.9 | 85.2165
2910 | 71.07 | 112.9 | 85.2422
2911 | 71.1 | 113.2545 | 85.2676
2912 | 71.126 | 113.7 | 85.2931
2913 | 71.14 | 113.7 | 85.3189
2914 | 71.1413 | 113.7 | 85.3443
2915 | 71.19 | 113.7 | 85.3696
2916 | 71.1996 | 113.7 | 85.4103
2917 | 71.23 | 113.7 | 85.4356
2918 | 71.27 | 113.7 | 85.4612
2919 | 71.2881 | 112.9 | 85.487
2920 | 71.3 | 112.9 | 85.5131
2921 | 71.3407 | 112.9 | 85.5539
2922 | 71.35 | 112.9 | 85.5792
2923 | 71.39 | 112.9 | 85.6045
2924 | 71.39 | 113.3436 | 85.6304
2925 | 71.4193 | 113.7 | 85.6564
2926 | 71.4471 | 113.7 | 85.6824
2927 | 71.47 | 113.7 | 85.7079
2928 | 71.4897 | 113.7 | 85.749
2929 | 71.52 | 113.7 | 85.7743
2930 | 71.55 | 113.7 | 85.7999
2931 | 71.5824 | 113.7 | 85.856
2932 | 71.6116 | 113.7 | 85.8814
2933 | 71.64 | 113.7 | 85.9066
2934 | 71.64 | 113.7 | 85.933
2935 | 71.68 | 113.558 | 85.9589
2936 | 71.71 | 112.9 | 85.9856
2937 | 71.71 | 112.9 | 86.0122
2938 | 71.71 | 112.9 | 86.0385
2939 | 71.76 | 112.9 | 86.0649
2940 | 71.8183 | 112.9 | 86.1367
2941 | 71.84 | 112.9217 | 86.163
2942 | 71.8675 | 113.7 | 86.1897
2943 | 71.88 | 112.9 | 86.2163
2944 | 71.92 | 112.9 | 86.2427
2945 | 71.92 | 112.9 | 86.2692
2946 | 71.9632 | 113.7 | 86.3106
2947 | 71.9772 | 113.7 | 86.3372
2948 | 72.01 | 113.7 | 86.364
2949 | 72.04 | 113.7 | 86.3907
2950 | 72.0683 | 113.7 | 86.4175
2951 | 72.08 | 113.7 | 86.4441
2952 | 72.1104 | 113.7 | 86.4856
2953 | 72.13 | 113.7 | 86.5116
2954 | 72.1582 | 113.7 | 86.5533
2955 | 72.1911 | 113.7 | 86.5796
2956 | 72.2 | 113.7 | 86.6058
2957 | 72.24 | 113.7 | 86.6321
2958 | 72.24 | 113.7 | 86.6595
2959 | 72.2778 | 113.7 | 86.6859
2960 | 72.29 | 113.7 | 86.7125
2961 | 72.33 | 113.7 | 86.739
2962 | 72.3563 | 113.7 | 86.7656
2963 | 72.37 | 113.7 | 86.7921
2964 | 72.37 | 113.7 | 86.8187
2965 | 72.37 | 114.4 | 86.8448
2966 | 72.43 | 114.4 | 86.8715
2967 | 72.45 | 114.4 | 86.8976
2968 | 72.454 | 114.4 | 86.9231
2969 | 72.5 | 114.4 | 86.9485
2970 | 72.5364 | 114.4 | 86.9741
2971 | 72.5472 | 114.4 | 86.9999
2972 | 72.58 | 114.4 | 87.0258
2973 | 72.5855 | 114.4 | 87.0515
2974 | 72.61 | 114.4 | 87.0774
2975 | 72.6164 | 114.4 | 87.1187
2976 | 72.66 | 114.4 | 87.1445
2977 | 72.66 | 114.0877 | 87.2311
2978 | 72.7163 | 113.7 | 87.2717
2979 | 72.74 | 113.7 | 87.2973
2980 | 72.74 | 114.4 | 87.3227
2981 | 72.81 | 114.4 | 87.3485
2982 | 72.81 | 114.4 | 87.3745
2983 | 72.8523 | 114.4 | 87.4005
2984 | 72.88 | 114.4 | 87.4261
2985 | 72.91 | 114.4 | 87.4518
2986 | 72.94 | 114.4 | 87.4773
2987 | 72.9493 | 114.4 | 87.5022
2988 | 72.98 | 114.4 | 87.5279
2989 | 73.0166 | 114.4 | 87.5537
2990 | 73.02 | 114.4 | 87.5795
2991 | 73.07 | 114.4 | 87.6047
2992 | 73.0951 | 113.7 | 87.6785
2993 | 73.1352 | 113.7 | 87.7043
2994 | 73.14 | 114.4 | 87.7305
2995 | 73.19 | 114.4 | 87.7564
2996 | 73.1993 | 114.4 | 87.8128
2997 | 73.23 | 114.4 | 87.8383
2998 | 73.27 | 114.4 | 87.8642
2999 | 73.2894 | 114.4 | 87.8889
3000 | 73.31 | 114.4 | 87.9147
3001 | 73.3139 | 114.4 | 87.9558
3002 | 73.36 | 114.4 | 87.9812
3003 | 73.4 | 114.4 | 88.0071
3004 | 73.4102 | 114.4 | 88.0328
3005 | 73.43 | 114.4 | 88.0584
3006 | 73.43 | 114.4 | 88.0844
3007 | 73.4532 | 114.4 | 88.1097
3008 | 73.4977 | 114.4 | 88.1351
3009 | 73.51 | 114.4 | 88.1609
3010 | 73.55 | 114.4 | 88.1857
3011 | 73.5699 | 114.4 | 88.242
3012 | 73.59 | 114.4 | 88.2675
3013 | 73.6276 | 114.4 | 88.293
3014 | 73.64 | 114.4 | 88.3194
3015 | 73.6684 | 114.4 | 88.3614
3016 | 73.71 | 114.4 | 88.3881
3017 | 73.76 | 115.2 | 88.4299
3018 | 73.76 | 115.2 | 88.4566
3019 | 73.7945 | 115.2 | 88.4982
3020 | 73.8 | 115.2 | 88.5246
3021 | 73.85 | 114.8889 | 88.5512
3022 | 73.88 | 114.4 | 88.5778
3023 | 73.8942 | 115.2 | 88.6351
3024 | 73.93 | 115.2 | 88.6622
3025 | 73.97 | 115.2 | 88.6889
3026 | 73.9962 | 115.2 | 88.7155
3027 | 74.01 | 115.2 | 88.742
3028 | 74.05 | 115.2 | 88.7839
3029 | 74.0539 | 115.2 | 88.8102
3030 | 74.08 | 115.2 | 88.8364
3031 | 74.08 | 115.2 | 88.8636
3032 | 74.13 | 115.2 | 88.8897
3033 | 74.1513 | 115.2 | 88.9164
3034 | 74.16 | 115.2 | 88.943
3035 | 74.18 | 115.2 | 88.9847
3036 | 74.2208 | 116 | 89.0109
3037 | 74.25 | 115.6526 | 89.0373
3038 | 74.29 | 115.2 | 89.0645
3039 | 74.29 | 115.2 | 89.0909
3040 | 74.3034 | 115.2 | 89.1174
3041 | 74.33 | 115.2 | 89.1441
3042 | 74.37 | 115.2 | 89.1707
3043 | 74.3933 | 116 | 89.2279
3044 | 74.43 | 115.2 | 89.2544
3045 | 74.46 | 115.603 | 89.281
3046 | 74.5 | 116 | 89.3068
3047 | 74.512 | 116 | 89.3637
3048 | 74.54 | 116 | 89.3894
3049 | 74.5788 | 116 | 89.4152
3050 | 74.58 | 116 | 89.4409
3051 | 74.58 | 116 | 89.4972
3052 | 74.6405 | 116 | 89.5226
3053 | 74.66 | 116 | 89.5482
3054 | 74.7 | 116 | 89.5738
3055 | 74.7052 | 116 | 89.5998
3056 | 74.74 | 116 | 89.6253
3057 | 74.74 | 116 | 89.6676
3058 | 74.7831 | 116 | 89.6931
3059 | 74.8158 | 116 | 89.719
3060 | 74.82 | 116 | 89.7449
3061 | 74.87 | 116 | 89.7706
3062 | 74.8991 | 116 | 89.7969
3063 | 74.9 | 116 | 89.8225
3064 | 74.9119 | 116 | 89.8637
3065 | 74.95 | 116.6398 | 89.8894
3066 | 74.99 | 116.5002 | 89.9154
3067 | 75.014 | 116 | 89.9414
3068 | 75.02 | 116 | 89.9675
3069 | 75.0398 | 116 | 89.9935
3070 | 75.06 | 116 | 90.0196
3071 | 75.0681 | 116 | 90.0613
3072 | 75.12 | 116 | 90.0874
3073 | 75.1264 | 116 | 90.1137
3074 | 75.1827 | 116 | 90.1392
3075 | 75.19 | 116 | 90.1652
3076 | 75.23 | 116 | 90.1909
3077 | 75.23 | 116.7 | 90.2319
3078 | 75.27 | 116.7 | 90.2575
3079 | 75.2856 | 116.7 | 90.2832
3080 | 75.31 | 116.7 | 90.3088
3081 | 75.3146 | 116 | 90.3498
3082 | 75.37 | 116 | 90.3756
3083 | 75.4 | 116 | 90.4015
3084 | 75.4264 | 116 | 90.4274
3085 | 75.44 | 116 | 90.4532
3086 | 75.4746 | 116 | 90.4946
3087 | 75.48 | 116 | 90.5204
3088 | 75.53 | 116 | 90.5465
3089 | 75.5476 | 116 | 90.572
3090 | 75.56 | 116 | 90.5979
3091 | 75.595 | 116 | 90.6387
3092 | 75.619 | 116 | 90.6648
3093 | 75.63 | 116 | 90.6913
3094 | 75.68 | 116.7 | 90.733
3095 | 75.68 | 116.7 | 90.7751
3096 | 75.7078 | 116.7 | 90.8015
3097 | 75.7527 | 116.7 | 90.8285
3098 | 75.76 | 116.7 | 90.8556
3099 | 75.8 | 117.0093 | 90.8826
3100 | 75.8363 | 117.5 | 90.9096
3101 | 75.84 | 117.5 | 90.9364
3102 | 75.84 | 116.7 | 90.9783
3103 | 75.8949 | 116.7 | 91.0051
3104 | 75.9 | 116.7 | 91.0317
3105 | 75.9476 | 116.7 | 91.0582
3106 | 75.96 | 116.7 | 91.0849
3107 | 75.96 | 117.1036 | 91.1116
3108 | 75.9973 | 117.5 | 91.1382
3109 | 76.017 | 116.7 | 91.165
3110 | 76.04 | 116.7 | 91.1917
3111 | 76.04 | 117.5 | 91.2335
3112 | 76.1 | 117.5 | 91.2601
3113 | 76.12 | 117.5 | 91.2869
3114 | 76.1529 | 117.5 | 91.3137
3115 | 76.17 | 116.7 | 91.3401
3116 | 76.21 | 116.7 | 91.3671
3117 | 76.27 | 117.5 | 91.4545
3118 | 76.2958 | 117.5 | 91.4811
3119 | 76.3114 | 117.5 | 91.5075
3120 | 76.33 | 117.5 | 91.5352
3121 | 76.37 | 117.5 | 91.5627
3122 | 76.37 | 117.5 | 91.5892
3123 | 76.3713 | 117.5 | 91.6157
3124 | 76.42 | 117.5 | 91.6418
3125 | 76.4588 | 117.5 | 91.6699
3126 | 76.4716 | 117.5 | 91.6964
3127 | 76.5 | 117.5 | 91.7221
3128 | 76.53 | 117.5 | 91.7481
3129 | 76.53 | 117.5 | 91.774
3130 | 76.5456 | 117.5 | 91.7996
3131 | 76.57 | 117.5 | 91.8254
3132 | 76.603 | 117.5 | 91.8666
3133 | 76.62 | 117.5 | 91.8923
3134 | 76.62 | 118.3 | 91.9179
3135 | 76.68 | 118.3 | 91.9438
3136 | 76.7 | 118.3 | 91.9695
3137 | 76.7261 | 118.3 | 91.9958
3138 | 76.74 | 117.5 | 92.0216
3139 | 76.78 | 117.5 | 92.0478
3140 | 76.8258 | 118.3 | 92.119
3141 | 76.83 | 118.3 | 92.1449
3142 | 76.8598 | 118.3 | 92.1857
3143 | 76.9062 | 117.5 | 92.2113
3144 | 76.9183 | 118.3 | 92.2374
3145 | 76.94 | 118.3 | 92.2636
3146 | 76.98 | 118.3 | 92.2893
3147 | 76.98 | 118.3 | 92.3155
3148 | 77.0216 | 118.3 | 92.3723
3149 | 77.0554 | 118.3 | 92.3983
3150 | 77.08 | 118.3 | 92.4241
3151 | 77.095 | 118.3 | 92.4501
3152 | 77.11 | 118.3 | 92.4756
3153 | 77.15 | 118.3 | 92.5015
3154 | 77.1699 | 118.3 | 92.5874
3155 | 77.22 | 118.3 | 92.6132
3156 | 77.249 | 118.3 | 92.639
3157 | 77.27 | 118.3 | 92.6657
3158 | 77.31 | 118.3 | 92.6916
3159 | 77.3213 | 118.3 | 92.7175
3160 | 77.35 | 118.3 | 92.7433
3161 | 77.3827 | 118.3 | 92.7997
3162 | 77.4 | 118.3 | 92.8253
3163 | 77.44 | 118.3 | 92.8514
3164 | 77.4518 | 118.3 | 92.8777
3165 | 77.48 | 118.3 | 92.9037
3166 | 77.51 | 118.3 | 92.9299
3167 | 77.5429 | 119 | 92.9864
3168 | 77.5672 | 118.3 | 93.0131
3169 | 77.6 | 118.856 | 93.0397
3170 | 77.64 | 119 | 93.0668
3171 | 77.6701 | 118.3 | 93.1236
3172 | 77.68 | 118.3 | 93.1505
3173 | 77.7179 | 118.3 | 93.1926
3174 | 77.73 | 118.3 | 93.2192
3175 | 77.77 | 118.3 | 93.2462
3176 | 77.8037 | 118.3 | 93.2729
3177 | 77.82 | 118.3 | 93.3
3178 | 77.84 | 118.3 | 93.3265
3179 | 77.84 | 118.3 | 93.3532
3180 | 77.89 | 118.3 | 93.38
3181 | 77.9052 | 118.3 | 93.4067
3182 | 77.93 | 118.3 | 93.4337
3183 | 77.93 | 119 | 93.4911
3184 | 77.9924 | 119 | 93.5177
3185 | 78 | 118.5085 | 93.5445
3186 | 78.05 | 118.3 | 93.5715
3187 | 78.0511 | 119 | 93.599
3188 | 78.09 | 119 | 93.6259
3189 | 78.13 | 119 | 93.6532
3190 | 78.13 | 119 | 93.6807
3191 | 78.17 | 119 | 93.707
3192 | 78.17 | 119 | 93.7337
3193 | 78.2066 | 119 | 93.7602
3194 | 78.2171 | 119 | 93.787
3195 | 78.25 | 119 | 93.8138
3196 | 78.2743 | 119 | 93.856
3197 | 78.3 | 119 | 93.8827
3198 | 78.3167 | 119 | 93.9251
3199 | 78.3609 | 119 | 93.9518
3200 | 78.37 | 119.8 | 93.979
3201 | 78.41 | 119.8 | 94.0066
3202 | 78.4376 | 119 | 94.0642
3203 | 78.46 | 119 | 94.0909
3204 | 78.51 | 119 | 94.1177
3205 | 78.5359 | 119 | 94.1446
3206 | 78.54 | 119 | 94.1714
3207 | 78.5491 | 119 | 94.1982
3208 | 78.58 | 119.5989 | 94.225
3209 | 78.62 | 119.8 | 94.2522
3210 | 78.6527 | 119.8 | 94.3105
3211 | 78.67 | 119.8 | 94.3373
3212 | 78.71 | 119.8 | 94.3645
3213 | 78.7486 | 119.8 | 94.3914
3214 | 78.7599 | 119.8 | 94.4173
3215 | 78.78 | 119.8 | 94.4443
3216 | 78.8083 | 120.5 | 94.4864
3217 | 78.82 | 120.5 | 94.5132
3218 | 78.8559 | 119.8 | 94.5553
3219 | 78.88 | 120.4041 | 94.5824
3220 | 78.92 | 120.5 | 94.6094
3221 | 78.9503 | 120.5 | 94.6367
3222 | 78.96 | 120.5 | 94.6652
3223 | 78.9639 | 120.5 | 94.6919
3224 | 78.99 | 119.8627 | 94.7184
3225 | 79.03 | 119.8187 | 94.7457
3226 | 79.0496 | 120.5 | 94.7726
3227 | 79.07 | 120.5 | 94.7999
3228 | 79.11 | 120.5 | 94.8265
3229 | 79.134 | 120.5 | 94.8689
3230 | 79.15 | 120.5 | 94.8957
3231 | 79.15 | 120.5 | 94.9226
3232 | 79.2 | 120.5 | 94.9496
3233 | 79.23 | 120.5 | 94.9764
3234 | 79.23 | 120.5 | 95.0033
3235 | 79.2848 | 120.5 | 95.0453
3236 | 79.3125 | 120.5 | 95.072
3237 | 79.3254 | 120.5 | 95.0988
3238 | 79.35 | 120.5 | 95.1256
3239 | 79.359 | 120.5 | 95.1671
3240 | 79.4 | 120.5 | 95.1938
3241 | 79.4298 | 120.5 | 95.2205
3242 | 79.4588 | 120.5 | 95.2477
3243 | 79.47 | 120.5 | 95.2747
3244 | 79.4816 | 120.5 | 95.3015
3245 | 79.52 | 120.5 | 95.3288
3246 | 79.5436 | 120.5 | 95.3709
3247 | 79.56 | 120.5 | 95.3978
3248 | 79.6 | 120.5 | 95.4247
3249 | 79.6 | 120.5 | 95.4514
3250 | 79.6145 | 120.5 | 95.4784
3251 | 79.65 | 120.5 | 95.5052
3252 | 79.69 | 120.5 | 95.5324
3253 | 79.7288 | 120.5 | 95.5593
3254 | 79.73 | 120.5 | 95.5862
3255 | 79.73 | 120.5 | 95.6132
3256 | 79.77 | 120.5 | 95.6398
3257 | 79.8088 | 120.5 | 95.6672
3258 | 79.8217 | 121.3 | 95.6943
3259 | 79.85 | 121.3 | 95.7214
3260 | 79.8523 | 121.3 | 95.7484
3261 | 79.88 | 121.3 | 95.7752
3262 | 79.8915 | 120.5 | 95.818
3263 | 79.93 | 120.5 | 95.8451
3264 | 79.97 | 120.5 | 95.8723
3265 | 80.0056 | 120.5 | 95.9304
3266 | 80.0491 | 120.5 | 95.9576
3267 | 80.051 | 120.5 | 95.9848
3268 | 80.09 | 120.5 | 96.0121
3269 | 80.1239 | 120.5 | 96.0389
3270 | 80.13 | 120.5 | 96.0662
3271 | 80.1784 | 120.5 | 96.1086
3272 | 80.18 | 120.5 | 96.1356
3273 | 80.18 | 121.3 | 96.1622
3274 | 80.2345 | 121.3 | 96.1889
3275 | 80.25 | 120.8598 | 96.216
3276 | 80.29 | 120.5 | 96.243
3277 | 80.29 | 120.9817 | 96.2857
3278 | 80.333 | 121.3 | 96.3125
3279 | 80.35 | 120.5 | 96.3399
3280 | 80.37 | 120.5 | 96.3677
3281 | 80.4005 | 121.3 | 96.4107
3282 | 80.42 | 121.3 | 96.4379
3283 | 80.46 | 121.3 | 96.4649
3284 | 80.5 | 121.3 | 96.492
3285 | 80.501 | 121.3 | 96.5182
3286 | 80.54 | 121.3 | 96.5452
3287 | 80.5645 | 121.3 | 96.5877
3288 | 80.58 | 121.3 | 96.6148
3289 | 80.62 | 121.3 | 96.6417
3290 | 80.6658 | 120.5 | 96.6999
3291 | 80.6897 | 121.3 | 96.7268
3292 | 80.7 | 121.3 | 96.7538
3293 | 80.7 | 121.3 | 96.7809
3294 | 80.76 | 121.3 | 96.8075
3295 | 80.7859 | 121.3 | 96.8345
3296 | 80.7955 | 121.3 | 96.8617
3297 | 80.82 | 121.3 | 96.8886
3298 | 80.8403 | 121.3 | 96.931
3299 | 80.86 | 121.3 | 96.958
3300 | 80.91 | 121.3 | 96.985
3301 | 80.9429 | 121.3 | 97.0431
3302 | 80.9702 | 122.1 | 97.0704
3303 | 80.99 | 122.1 | 97.0973
3304 | 81.03 | 122.1 | 97.1238
3305 | 81.03 | 122.1 | 97.1505
3306 | 81.0707 | 122.1 | 97.1926
3307 | 81.08 | 122.1 | 97.219
3308 | 81.08 | 122.1 | 97.2454
3309 | 81.16 | 121.3 | 97.3319
3310 | 81.199 | 122.1 | 97.3889
3311 | 81.24 | 122.1 | 97.4153
3312 | 81.2555 | 122.1 | 97.4414
3313 | 81.28 | 122.1 | 97.4677
3314 | 81.32 | 122.1 | 97.4943
3315 | 81.3374 | 121.3 | 97.5204
3316 | 81.36 | 122.0746 | 97.5469
3317 | 81.4 | 122.1 | 97.5733
3318 | 81.4366 | 122.1 | 97.6302
3319 | 81.4484 | 122.1 | 97.657
3320 | 81.48 | 122.1 | 97.684
3321 | 81.5255 | 122.1 | 97.741
3322 | 81.56 | 122.1 | 97.7669
3323 | 81.6 | 122.1 | 97.8082
3324 | 81.6092 | 122.1 | 97.8343
3325 | 81.64 | 122.1 | 97.8616
3326 | 81.6514 | 122.8 | 97.9043
3327 | 81.68 | 122.8 | 97.9318
3328 | 81.72 | 122.8 | 97.9589
3329 | 81.7291 | 122.8 | 98.0013
3330 | 81.76 | 122.8 | 98.0274
3331 | 81.8086 | 122.8 | 98.0543
3332 | 81.81 | 122.8 | 98.0817
3333 | 81.853 | 122.8 | 98.1236
3334 | 81.86 | 122.8 | 98.1505
3335 | 81.9 | 122.8 | 98.178
3336 | 81.93 | 122.8 | 98.205
3337 | 81.93 | 122.8 | 98.2323
3338 | 81.9542 | 122.8 | 98.2594
3339 | 81.97 | 122.8 | 98.2865
3340 | 82.01 | 122.8 | 98.3136
3341 | 82.01 | 122.8 | 98.3406
3342 | 82.06 | 122.8 | 98.3679
3343 | 82.0905 | 122.8 | 98.4111
3344 | 82.1263 | 122.8 | 98.4384
3345 | 82.14 | 122.8 | 98.4658
3346 | 82.18 | 122.8 | 98.5084
3347 | 82.2018 | 122.8 | 98.5358
3348 | 82.22 | 122.8 | 98.563
3349 | 82.27 | 122.8 | 98.6206
3350 | 82.29 | 122.8 | 98.6484
3351 | 82.3039 | 122.8 | 98.6767
3352 | 82.33 | 122.8 | 98.7041
3353 | 82.3883 | 122.8 | 98.7623
3354 | 82.3986 | 123.6 | 98.7893
3355 | 82.42 | 123.6 | 98.8166
3356 | 82.46 | 123.6 | 98.8441
3357 | 82.5 | 123.6 | 98.871
3358 | 82.5072 | 122.8 | 98.9281
3359 | 82.54 | 122.8 | 98.9545
3360 | 82.58 | 122.8 | 98.9809
3361 | 82.6102 | 123.6 | 99.0379
3362 | 82.6435 | 123.6 | 99.0645
3363 | 82.66 | 123.6 | 99.0911
3364 | 82.6904 | 123.6 | 99.1321
3365 | 82.71 | 123.6 | 99.1584
3366 | 82.75 | 123.6 | 99.1847
3367 | 82.7516 | 123.6 | 99.2579
3368 | 82.8147 | 123.6 | 99.2839
3369 | 82.83 | 123.6 | 99.3104
3370 | 82.87 | 123.6 | 99.3368
3371 | 82.8923 | 123.6 | 99.3635
3372 | 82.91 | 123.6 | 99.39
3373 | 82.91 | 123.0343 | 99.4164
3374 | 82.9429 | 122.8 | 99.4427
3375 | 82.96 | 123.5744 | 99.4692
3376 | 83.0057 | 123.6 | 99.4959
3377 | 83.03 | 123.6 | 99.5224
3378 | 83.0353 | 123.6 | 99.5487
3379 | 83.07 | 123.6 | 99.575
3380 | 83.09 | 123.6 | 99.6168
3381 | 83.11 | 123.6 | 99.6436
3382 | 83.16 | 123.6 | 99.6705
3383 | 83.1651 | 123.6 | 99.7122
3384 | 83.2 | 123.6 | 99.7386
3385 | 83.23 | 123.6 | 99.7649
3386 | 83.2354 | 123.6 | 99.7913
3387 | 83.27 | 123.6 | 99.8169
3388 | 83.27 | 123.6 | 99.8438
3389 | 83.32 | 123.6 | 99.8703
3390 | 83.3589 | 123.6 | 99.9122
3391 | 83.36 | 123.6 | 99.9385
3392 | 83.36 | 123.6 | 99.9645
3393 | 83.4239 | 123.6 | 100.0062
3394 | 83.44 | 123.6 | 100.0326
3395 | 83.4682 | 123.6 | 100.0592
3396 | 83.48 | 124.4 | 100.0854
3397 | 83.52 | 124.4 | 100.1122
3398 | 83.52 | 124.4 | 100.1384
3399 | 83.5628 | 124.4 | 100.1803
3400 | 83.5921 | 124.4 | 100.2065
3401 | 83.6 | 124.4 | 100.2335
3402 | 83.65 | 124.4 | 100.261
3403 | 83.6753 | 124.4 | 100.2883
3404 | 83.68 | 124.4 | 100.3155
3405 | 83.7179 | 124.4 | 100.3579
3406 | 83.73 | 124.4 | 100.3851
3407 | 83.77 | 124.4 | 100.4124
3408 | 83.81 | 124.4 | 100.4396
3409 | 83.81 | 124.4 | 100.4672
3410 | 83.8319 | 124.4 | 100.4944
3411 | 83.85 | 125.1 | 100.5218
3412 | 83.89 | 125.1 | 100.5494
3413 | 83.9332 | 124.4 | 100.6079
3414 | 83.9555 | 124.4 | 100.6352
3415 | 83.98 | 124.4 | 100.6631
3416 | 84.01 | 124.4 | 100.6904
3417 | 84.01 | 124.7801 | 100.7175
3418 | 84.0446 | 125.1 | 100.745
3419 | 84.05 | 124.4 | 100.7728
3420 | 84.1 | 124.4 | 100.8004
3421 | 84.1486 | 124.4 | 100.8737
3422 | 84.17 | 124.4 | 100.9008
3423 | 84.19 | 125.1 | 100.9281
3424 | 84.21 | 124.4 | 100.9556
3425 | 84.25 | 124.4 | 100.9831
3426 | 84.2723 | 124.4 | 101.0412
3427 | 84.3 | 124.4 | 101.0683
3428 | 84.3679 | 124.4 | 101.1257
3429 | 84.38 | 124.6331 | 101.1527
3430 | 84.4144 | 125.1 | 101.1802
3431 | 84.42 | 124.4 | 101.2078
3432 | 84.46 | 124.4 | 101.2357
3433 | 84.46 | 124.4 | 101.2634
3434 | 84.4924 | 124.4 | 101.2909
3435 | 84.5051 | 125.1 | 101.3184
3436 | 84.54 | 125.1 | 101.3455
3437 | 84.5567 | 125.1 | 101.3874
3438 | 84.59 | 125.1 | 101.4129
3439 | 84.63 | 125.1 | 101.4392
3440 | 84.6413 | 124.4 | 101.4656
3441 | 84.67 | 125.0035 | 101.4924
3442 | 84.7 | 125.1 | 101.52
3443 | 84.7013 | 125.1 | 101.5637
3444 | 84.75 | 125.1 | 101.5901
3445 | 84.79 | 125.1 | 101.6168
3446 | 84.8079 | 125.1 | 101.6442
3447 | 84.83 | 125.1 | 101.6712
3448 | 84.8409 | 125.1 | 101.7434
3449 | 84.9031 | 125.1 | 101.7695
3450 | 84.91 | 125.1 | 101.7958
3451 | 84.95 | 125.1 | 101.8222
3452 | 84.9617 | 125.1 | 101.8487
3453 | 84.99 | 125.1 | 101.8755
3454 | 85.03 | 125.1 | 101.9019
3455 | 85.03 | 125.5027 | 101.9589
3456 | 85.0533 | 125.9 | 101.985
3457 | 85.1021 | 125.1 | 102.0118
3458 | 85.11 | 125.1 | 102.0385
3459 | 85.16 | 125.1 | 102.065
3460 | 85.178 | 125.1 | 102.0915
3461 | 85.19 | 125.1 | 102.118
3462 | 85.19 | 125.5884 | 102.16
3463 | 85.2069 | 125.9 | 102.1862
3464 | 85.2719 | 125.9 | 102.2137
3465 | 85.28 | 125.9 | 102.2416
3466 | 85.32 | 125.9 | 102.2687
3467 | 85.3566 | 125.9 | 102.2957
3468 | 85.36 | 125.9 | 102.3227
3469 | 85.36 | 125.9 | 102.3496
3470 | 85.4 | 125.9 | 102.3768
3471 | 85.4296 | 125.9 | 102.4038
3472 | 85.45 | 125.9 | 102.431
3473 | 85.48 | 126.2528 | 102.4583
3474 | 85.5146 | 126.6 | 102.4855
3475 | 85.52 | 126.6 | 102.513
3476 | 85.5351 | 126.6 | 102.5402
3477 | 85.56 | 126.6 | 102.5669
3478 | 85.6183 | 126.6 | 102.6238
3479 | 85.6462 | 126.6 | 102.6517
3480 | 85.6634 | 125.9 | 102.6799
3481 | 85.68 | 125.9 | 102.7076
3482 | 85.6992 | 126.6 | 102.7503
3483 | 85.73 | 126.6 | 102.7776
3484 | 85.7628 | 126.6 | 102.82
3485 | 85.79 | 126.6 | 102.8475
3486 | 85.8326 | 126.6 | 102.8754
3487 | 85.85 | 126.6 | 102.9027
3488 | 85.8888 | 126.6 | 102.9302
3489 | 85.89 | 126.6 | 102.9573
3490 | 85.9041 | 126.6 | 102.9997
3491 | 85.94 | 126.6 | 103.0269
3492 | 85.98 | 126.6 | 103.0541
3493 | 86.01 | 126.6 | 103.0816
3494 | 86.0278 | 126.6 | 103.1091
3495 | 86.05 | 126.6 | 103.1364
3496 | 86.0727 | 126.6 | 103.1793
3497 | 86.1 | 126.6 | 103.2066
3498 | 86.13 | 126.6 | 103.2338
3499 | 86.13 | 126.6 | 103.2615
3500 | 86.13 | 126.6 | 103.2887
3501 | 86.139 | 126.6 | 103.316
3502 | 86.2069 | 126.6 | 103.3437
3503 | 86.22 | 126.6 | 103.3711
3504 | 86.26 | 126.6 | 103.3987
3505 | 86.26 | 126.6 | 103.4865
3506 | 86.287 | 126.6 | 103.5133
3507 | 86.34 | 126.6 | 103.5406
3508 | 86.4 | 126.6 | 103.5834
3509 | 86.42 | 126.6 | 103.6105
3510 | 86.4435 | 126.6 | 103.6374
3511 | 86.46 | 126.6 | 103.6654
3512 | 86.5 | 126.6 | 103.6931
3513 | 86.5046 | 126.6 | 103.7203
3514 | 86.56 | 126.6 | 103.7475
3515 | 86.59 | 126.6 | 103.774
3516 | 86.59 | 126.6 | 103.8006
3517 | 86.6265 | 126.6 | 103.8271
3518 | 86.6479 | 127.4 | 103.8536
3519 | 86.66 | 127.4 | 103.8807
3520 | 86.6865 | 127.4 | 103.9377
3521 | 86.72 | 126.7927 | 103.9641
3522 | 86.7656 | 126.6 | 103.9908
3523 | 86.79 | 126.6633 | 104.0177
3524 | 86.8035 | 127.4 | 104.0445
3525 | 86.83 | 127.4 | 104.0713
3526 | 86.83 | 127.4 | 104.0979
3527 | 86.873 | 127.4 | 104.124
3528 | 86.88 | 126.6 | 104.1506
3529 | 86.92 | 127.003 | 104.1776
3530 | 86.95 | 127.4 | 104.2041
3531 | 86.95 | 127.4 | 104.2463
3532 | 87 | 127.4 | 104.2726
3533 | 87.0244 | 127.4 | 104.2989
3534 | 87.03 | 127.4 | 104.3256
3535 | 87.07 | 127.4 | 104.352
3536 | 87.0795 | 127.4 | 104.3941
3537 | 87.11 | 127.4 | 104.4206
3538 | 87.1481 | 127.4 | 104.4624
3539 | 87.16 | 127.4 | 104.489
3540 | 87.2 | 127.4 | 104.5153
3541 | 87.2388 | 127.4 | 104.5422
3542 | 87.24 | 127.4 | 104.5688
3543 | 87.2781 | 127.4 | 104.6107
3544 | 87.3032 | 127.4 | 104.637
3545 | 87.32 | 127.4 | 104.6641
3546 | 87.3686 | 127.4 | 104.706
3547 | 87.388 | 127.4 | 104.7322
3548 | 87.4 | 127.4 | 104.759
3549 | 87.4 | 127.4 | 104.7855
3550 | 87.45 | 127.4 | 104.8117
3551 | 87.45 | 127.4 | 104.8383
3552 | 87.4802 | 127.4 | 104.8802
3553 | 87.5294 | 127.4 | 104.9068
3554 | 87.5338 | 127.4 | 104.9334
3555 | 87.56 | 127.4 | 104.9599
3556 | 87.5972 | 127.4 | 104.9871
3557 | 87.61 | 127.4 | 105.0147
3558 | 87.61 | 127.4 | 105.0423
3559 | 87.66 | 127.4 | 105.0695
3560 | 87.6639 | 128.2 | 105.0972
3561 | 87.7179 | 127.4 | 105.1246
3562 | 87.73 | 127.4 | 105.1524
3563 | 87.77 | 127.4 | 105.1804
3564 | 87.77 | 128.2 | 105.2236
3565 | 87.81 | 128.2 | 105.251
3566 | 87.8177 | 128.2 | 105.3089
3567 | 87.883 | 128.2 | 105.3361
3568 | 87.89 | 127.4 | 105.3638
3569 | 87.94 | 127.5489 | 105.3919
3570 | 87.9672 | 128.2 | 105.4195
3571 | 87.97 | 128.2 | 105.4474
3572 | 87.97 | 128.2 | 105.4749
3573 | 88.03 | 128.2 | 105.502
3574 | 88.0666 | 128.2 | 105.5449
3575 | 88.09 | 128.2 | 105.5723
3576 | 88.09 | 128.2 | 105.5996
3577 | 88.1386 | 128.2 | 105.6419
3578 | 88.1532 | 128.2 | 105.6698
3579 | 88.18 | 128.2 | 105.6974
3580 | 88.1893 | 128.2 | 105.7253
3581 | 88.23 | 128.2 | 105.7527
3582 | 88.26 | 128.2 | 105.7803
3583 | 88.2988 | 128.2 | 105.8079
3584 | 88.3 | 128.2 | 105.8354
3585 | 88.3242 | 128.2 | 105.8628
3586 | 88.34 | 128.2 | 105.8902
3587 | 88.3593 | 128.2 | 105.9328
3588 | 88.39 | 128.2 | 105.9602
3589 | 88.4229 | 128.2 | 106.0028
3590 | 88.4683 | 128.2 | 106.0302
3591 | 88.4786 | 128.2 | 106.0578
3592 | 88.5 | 128.2 | 106.0852
3593 | 88.54 | 128.2 | 106.1129
3594 | 88.5448 | 128.9 | 106.1702
3595 | 88.6 | 128.9 | 106.1975
3596 | 88.63 | 128.9 | 106.2252
3597 | 88.6558 | 128.9 | 106.2526
3598 | 88.6731 | 128.9 | 106.2802
3599 | 88.71 | 128.9 | 106.307
3600 | 88.711 | 128.9 | 106.35
3601 | 88.75 | 128.9 | 106.3769
3602 | 88.818 | 128.9 | 106.4652
3603 | 88.84 | 128.9 | 106.4925
3604 | 88.87 | 128.9 | 106.5199
3605 | 88.8792 | 128.9 | 106.5447
3606 | 88.91 | 128.9 | 106.5693
3607 | 88.91 | 128.9 | 106.5942
3608 | 88.9301 | 128.9 | 106.6341
3609 | 88.9739 | 128.9 | 106.6599
3610 | 89 | 128.9 | 106.6844
3611 | 89.03 | 128.9 | 106.7095
3612 | 89.0574 | 129.7 | 106.7494
3613 | 89.0855 | 129.7 | 106.7743
3614 | 89.11 | 129.7 | 106.7989
3615 | 89.11 | 129.7 | 106.8542
3616 | 89.1704 | 129.7 | 106.879
3617 | 89.2 | 129.7 | 106.9039
3618 | 89.24 | 129.7 | 106.9445
3619 | 89.2788 | 129.7 | 106.9843
3620 | 89.28 | 129.7 | 107.0091
3621 | 89.33 | 129.7 | 107.0645
3622 | 89.33 | 129.7 | 107.0896
3623 | 89.3408 | 129.7 | 107.1297
3624 | 89.3988 | 129.7 | 107.1545
3625 | 89.41 | 129.7 | 107.1793
3626 | 89.4449 | 129.7 | 107.219
3627 | 89.46 | 129.7 | 107.2437
3628 | 89.49 | 129.7 | 107.2684
3629 | 89.5549 | 129.7 | 107.354
3630 | 89.57 | 129.7 | 107.3785
3631 | 89.6086 | 129.7 | 107.4032
3632 | 89.61 | 129.7 | 107.4284
3633 | 89.65 | 129.7 | 107.453
3634 | 89.6679 | 129.7 | 107.4781
3635 | 89.69 | 129.7 | 107.503
3636 | 89.69 | 129.7 | 107.5282
3637 | 89.7289 | 129.7 | 107.5683
3638 | 89.7601 | 129.7 | 107.5932
3639 | 89.78 | 129.7 | 107.6181
3640 | 89.81 | 129.9391 | 107.6439
3641 | 89.8314 | 130.5 | 107.6698
3642 | 89.85 | 130.5 | 107.6952
3643 | 89.8985 | 129.7 | 107.7503
3644 | 89.91 | 129.7 | 107.7752
3645 | 89.9488 | 129.7 | 107.7999
3646 | 89.97 | 129.7 | 107.8254
3647 | 89.9811 | 129.7 | 107.8504
3648 | 90.01 | 129.7 | 107.8759
3649 | 90.019 | 130.5 | 107.916
3650 | 90.06 | 130.0159 | 107.941
3651 | 90.0904 | 129.7 | 107.966
3652 | 90.1 | 129.7 | 107.9916
3653 | 90.1 | 130.5 | 108.0165
3654 | 90.15 | 130.3963 | 108.0418
3655 | 90.1676 | 129.7 | 108.067
3656 | 90.18 | 130.5 | 108.0927
3657 | 90.22 | 130.5 | 108.1178
3658 | 90.22 | 130.5 | 108.143
3659 | 90.2719 | 129.7 | 108.2134
3660 | 90.3 | 129.7 | 108.2384
3661 | 90.3111 | 130.5 | 108.2634
3662 | 90.34 | 130.062 | 108.2888
3663 | 90.3673 | 129.7 | 108.3142
3664 | 90.3957 | 129.7 | 108.3395
3665 | 90.42 | 129.7 | 108.3645
3666 | 90.4309 | 130.5 | 108.4205
3667 | 90.48 | 130.5 | 108.4455
3668 | 90.51 | 130.5 | 108.4704
3669 | 90.5374 | 130.5 | 108.4953
3670 | 90.54 | 130.5 | 108.5203
3671 | 90.5651 | 130.5 | 108.5606
3672 | 90.59 | 130.5 | 108.5857
3673 | 90.6384 | 130.5 | 108.6107
3674 | 90.64 | 130.5 | 108.6357
3675 | 90.643 | 130.5 | 108.6606
3676 | 90.68 | 130.5 | 108.6854
3677 | 90.71 | 130.5 | 108.7105
3678 | 90.7336 | 130.5 | 108.7353
3679 | 90.75 | 130.5 | 108.7604
3680 | 90.7798 | 130.5 | 108.8008
3681 | 90.8 | 130.5 | 108.8257
3682 | 90.84 | 130.5 | 108.8507
3683 | 90.8823 | 130.5 | 108.9362
3684 | 90.91 | 130.5 | 108.9611
3685 | 90.9189 | 130.5 | 108.9859
3686 | 90.96 | 130.7719 | 109.0111
3687 | 90.9985 | 131.2 | 109.0363
3688 | 91 | 131.2 | 109.0615
3689 | 91.0219 | 130.5 | 109.1014
3690 | 91.04 | 130.5 | 109.1264
3691 | 91.08 | 130.5 | 109.1512
3692 | 91.0917 | 130.5 | 109.1762
3693 | 91.12 | 130.5 | 109.2008
3694 | 91.1238 | 130.5 | 109.2411
3695 | 91.17 | 130.5 | 109.2657
3696 | 91.2045 | 130.5 | 109.291
3697 | 91.21 | 131.2 | 109.3157
3698 | 91.25 | 131.2 | 109.3412
3699 | 91.2745 | 131.2 | 109.3661
3700 | 91.28 | 131.2 | 109.3916
3701 | 91.3258 | 130.5 | 109.4316
3702 | 91.3341 | 130.5 | 109.4568
3703 | 91.36 | 130.5 | 109.4814
3704 | 91.36 | 130.6638 | 109.5218
3705 | 91.42 | 131.2 | 109.5617
3706 | 91.44 | 131.2 | 109.5866
3707 | 91.4452 | 130.5 | 109.6114
3708 | 91.48 | 130.8799 | 109.6365
3709 | 91.5206 | 131.2 | 109.6619
3710 | 91.53 | 131.2 | 109.6871
3711 | 91.53 | 131.7674 | 109.712
3712 | 91.5638 | 132 | 109.7362
3713 | 91.57 | 132 | 109.7611
3714 | 91.57 | 131.2 | 109.7856
3715 | 91.63 | 131.2 | 109.8103
3716 | 91.65 | 131.2 | 109.8345
3717 | 91.6571 | 131.2 | 109.8592
3718 | 91.69 | 131.5459 | 109.8838
3719 | 91.7225 | 132 | 109.9086
3720 | 91.73 | 132 | 109.9331
3721 | 91.73 | 131.3095 | 109.9581
3722 | 91.7678 | 131.2 | 109.9824
3723 | 91.7916 | 132 | 110.0075
3724 | 91.82 | 132 | 110.032
3725 | 91.8335 | 131.2 | 110.0719
3726 | 91.86 | 131.2 | 110.0956
3727 | 91.8942 | 131.2 | 110.1199
3728 | 91.901 | 131.2 | 110.1444
3729 | 91.94 | 131.2 | 110.1688
3730 | 91.94 | 131.4713 | 110.1933
3731 | 91.9655 | 132 | 110.2176
3732 | 91.98 | 132 | 110.243
3733 | 92.02 | 132 | 110.2679
3734 | 92.0401 | 132 | 110.2929
3735 | 92.06 | 132 | 110.3179
3736 | 92.06 | 132 | 110.3431
3737 | 92.1 | 132 | 110.3681
3738 | 92.1381 | 132 | 110.4237
3739 | 92.15 | 132 | 110.4485
3740 | 92.19 | 132 | 110.4736
3741 | 92.22 | 132 | 110.4984
3742 | 92.22 | 132 | 110.5237
3743 | 92.2685 | 132 | 110.5637
3744 | 92.27 | 132 | 110.5886
3745 | 92.31 | 132 | 110.6135
3746 | 92.3428 | 132 | 110.6858
3747 | 92.3776 | 132 | 110.7106
3748 | 92.38 | 132 | 110.7354
3749 | 92.43 | 132 | 110.7603
3750 | 92.4431 | 132 | 110.7853
3751 | 92.46 | 132 | 110.8104
3752 | 92.4992 | 132 | 110.8665
3753 | 92.5256 | 132 | 110.8913
3754 | 92.55 | 132 | 110.9164
3755 | 92.5824 | 132 | 110.9415
3756 | 92.59 | 132 | 110.9659
3757 | 92.6126 | 132.8 | 111.0061
3758 | 92.64 | 132.8 | 111.0308
3759 | 92.67 | 132.8 | 111.0552
3760 | 92.7247 | 132.8 | 111.1253
3761 | 92.75 | 132.8 | 111.1497
3762 | 92.7531 | 132.8 | 111.1748
3763 | 92.79 | 132.8 | 111.1992
3764 | 92.8104 | 132.8 | 111.2547
3765 | 92.85 | 132.8 | 111.279
3766 | 92.88 | 132.8 | 111.3034
3767 | 92.88 | 132.8 | 111.3279
3768 | 92.93 | 132.8 | 111.352
3769 | 92.96 | 132.8 | 111.3766
3770 | 92.9652 | 132.8 | 111.4307
3771 | 93 | 132.8 | 111.4549
3772 | 93.0388 | 132.8 | 111.4794
3773 | 93.04 | 132.8 | 111.5038
3774 | 93.0566 | 133.5 | 111.5455
3775 | 93.09 | 132.8625 | 111.5701
3776 | 93.13 | 132.8 | 111.5946
3777 | 93.1507 | 132.8 | 111.619
3778 | 93.16 | 132.8 | 111.6442
3779 | 93.16 | 133.3971 | 111.6693
3780 | 93.21 | 133.5 | 111.6939
3781 | 93.25 | 133.5 | 111.7338
3782 | 93.2555 | 133.5 | 111.7581
3783 | 93.28 | 133.5 | 111.7822
3784 | 93.2958 | 133.5 | 111.8222
3785 | 93.32 | 133.5 | 111.8467
3786 | 93.36 | 133.5 | 111.8715
3787 | 93.377 | 133.5 | 111.9266
3788 | 93.41 | 133.5 | 111.951
3789 | 93.45 | 133.5 | 111.9759
3790 | 93.4651 | 133.5 | 112.0004
3791 | 93.49 | 133.5 | 112.0255
3792 | 93.5099 | 133.5 | 112.0652
3793 | 93.53 | 133.5 | 112.0895
3794 | 93.5549 | 133.5 | 112.1292
3795 | 93.58 | 133.5 | 112.1534
3796 | 93.61 | 133.5 | 112.1778
3797 | 93.6189 | 133.5 | 112.2021
3798 | 93.66 | 133.5 | 112.2267
3799 | 93.69 | 133.5 | 112.2509
3800 | 93.69 | 133.5 | 112.2756
3801 | 93.6972 | 133.5 | 112.2997
3802 | 93.73 | 133.5 | 112.3245
3803 | 93.7579 | 133.5 | 112.3488
3804 | 93.77 | 133.5 | 112.3736
3805 | 93.8107 | 133.5 | 112.4133
3806 | 93.8302 | 133.5 | 112.4379
3807 | 93.85 | 133.5 | 112.4624
3808 | 93.85 | 133.5 | 112.4872
3809 | 93.8931 | 133.5 | 112.5113
3810 | 93.9051 | 133.5 | 112.5358
3811 | 93.94 | 133.5 | 112.5603
3812 | 93.94 | 133.5 | 112.5844
3813 | 93.9579 | 133.5 | 112.6088
3814 | 93.98 | 133.5 | 112.6337
3815 | 94.02 | 133.5 | 112.6601
3816 | 94.0607 | 133.5 | 112.7154
3817 | 94.0755 | 133.5 | 112.7402
3818 | 94.1 | 133.5 | 112.7651
3819 | 94.14 | 133.5 | 112.7906
3820 | 94.1445 | 133.5 | 112.8461
3821 | 94.19 | 133.5 | 112.8711
3822 | 94.2225 | 133.5 | 112.8946
3823 | 94.23 | 133.5 | 112.9188
3824 | 94.26 | 133.5 | 112.943
3825 | 94.26 | 133.5 | 112.9825
3826 | 94.3 | 133.5 | 113.0065
3827 | 94.35 | 133.5 | 113.061
3828 | 94.3903 | 134.3 | 113.1002
3829 | 94.4039 | 133.5 | 113.1244
3830 | 94.43 | 133.5 | 113.1486
3831 | 94.4416 | 133.5 | 113.1883
3832 | 94.47 | 133.5 | 113.2122
3833 | 94.5063 | 133.5 | 113.2362
3834 | 94.51 | 133.5 | 113.2604
3835 | 94.5374 | 134.3 | 113.2994
3836 | 94.56 | 134.3 | 113.324
3837 | 94.6057 | 134.3 | 113.3793
3838 | 94.63 | 134.3 | 113.4039
3839 | 94.6433 | 134.3 | 113.4289
3840 | 94.67 | 134.3 | 113.4538
3841 | 94.7088 | 134.3 | 113.4784
3842 | 94.71 | 134.3 | 113.5032
3843 | 94.7268 | 134.3 | 113.5432
3844 | 94.76 | 134.3 | 113.5678
3845 | 94.7865 | 134.3 | 113.623
3846 | 94.8308 | 134.3 | 113.6482
3847 | 94.8452 | 134.3 | 113.6742
3848 | 94.88 | 134.3 | 113.6989
3849 | 94.9124 | 134.3 | 113.7242
3850 | 94.92 | 134.3 | 113.7488
3851 | 94.92 | 134.3 | 113.774
3852 | 94.9416 | 134.3 | 113.7985
3853 | 94.9771 | 134.3 | 113.8238
3854 | 95 | 134.3 | 113.8486
3855 | 95.0262 | 134.3 | 113.8741
3856 | 95.041 | 134.3 | 113.8987
3857 | 95.08 | 134.3 | 113.924
3858 | 95.08 | 134.3 | 113.9487
3859 | 95.1181 | 134.3 | 113.989
3860 | 95.1371 | 134.3 | 114.0139
3861 | 95.17 | 134.3 | 114.0388
3862 | 95.2 | 134.3 | 114.0636
3863 | 95.2194 | 135 | 114.1187
3864 | 95.25 | 134.3964 | 114.1435
3865 | 95.28 | 134.3 | 114.1682
3866 | 95.2855 | 135 | 114.2543
3867 | 95.361 | 135 | 114.2792
3868 | 95.37 | 135 | 114.3042
3869 | 95.3964 | 135 | 114.3291
3870 | 95.41 | 135 | 114.354
3871 | 95.4741 | 135 | 114.4387
3872 | 95.48 | 135 | 114.4633
3873 | 95.4946 | 135 | 114.4881
3874 | 95.54 | 135 | 114.5127
3875 | 95.57 | 135 | 114.5378
3876 | 95.5919 | 135 | 114.5622
3877 | 95.61 | 135 | 114.5866
3878 | 95.648 | 135 | 114.6106
3879 | 95.66 | 135 | 114.6348
3880 | 95.66 | 135 | 114.6602
3881 | 95.6688 | 135 | 114.6843
3882 | 95.7231 | 135 | 114.709
3883 | 95.73 | 135 | 114.7331
3884 | 95.77 | 135 | 114.7576
3885 | 95.7713 | 135 | 114.7818
3886 | 95.82 | 135 | 114.8064
3887 | 95.8317 | 135 | 114.8614
3888 | 95.87 | 135 | 114.8857
3889 | 95.9064 | 135.8 | 114.9403
3890 | 95.9371 | 135.8 | 114.9646
3891 | 95.9476 | 135.8 | 114.9891
3892 | 95.98 | 135.5358 | 115.0133
3893 | 96.0063 | 135 | 115.0379
3894 | 96.02 | 135 | 115.0625
3895 | 96.02 | 135 | 115.0867
3896 | 96.0337 | 135 | 115.1108
3897 | 96.08 | 135 | 115.135
3898 | 96.13 | 135.7363 | 115.1897
3899 | 96.15 | 135 | 115.2139
3900 | 96.1594 | 135 | 115.2383
3901 | 96.19 | 135.4807 | 115.2624
3902 | 96.2265 | 135.8 | 115.2872
3903 | 96.23 | 135.8 | 115.3116
3904 | 96.2759 | 135 | 115.3664
3905 | 96.2994 | 135 | 115.3909
3906 | 96.3 | 135 | 115.4151
3907 | 96.35 | 135 | 115.4398
3908 | 96.3573 | 135.8 | 115.4943
3909 | 96.39 | 135.3611 | 115.5187
3910 | 96.4177 | 135 | 115.5431
3911 | 96.44 | 135.8 | 115.5674
3912 | 96.47 | 135.8 | 115.5919
3913 | 96.4998 | 135.8 | 115.6161
3914 | 96.51 | 135.8 | 115.6407
3915 | 96.5406 | 135.8 | 115.6808
3916 | 96.55 | 135.8 | 115.7051
3917 | 96.59 | 135.8 | 115.729
3918 | 96.6324 | 135.8 | 115.8143
3919 | 96.67 | 135.8 | 115.8384
3920 | 96.7089 | 135.8 | 115.8779
3921 | 96.71 | 135.8 | 115.9018
3922 | 96.75 | 135.8 | 115.9259
3923 | 96.7859 | 135.8 | 115.9956
3924 | 96.81 | 135.8 | 116.0198
3925 | 96.8532 | 135.8 | 116.0441
3926 | 96.8688 | 135.8 | 116.0685
3927 | 96.88 | 135.8 | 116.0929
3928 | 96.92 | 135.8 | 116.1171
3929 | 96.92 | 135.8 | 116.1415
3930 | 96.97 | 135.8 | 116.1809
3931 | 96.99 | 135.8 | 116.2202
3932 | 97.01 | 135.8 | 116.2436
3933 | 97.04 | 135.8 | 116.2676
3934 | 97.0452 | 135.8 | 116.3072
3935 | 97.08 | 135.8 | 116.3313
3936 | 97.1257 | 136.6 | 116.3861
3937 | 97.13 | 136.6 | 116.4105
3938 | 97.17 | 136.3767 | 116.4344
3939 | 97.2004 | 135.8 | 116.4591
3940 | 97.21 | 135.8 | 116.4835
3941 | 97.24 | 135.8 | 116.508
3942 | 97.2832 | 135.8 | 116.5626
3943 | 97.29 | 135.8 | 116.5868
3944 | 97.3184 | 136.6 | 116.6264
3945 | 97.33 | 136.6 | 116.6514
3946 | 97.38 | 136.6 | 116.6769
3947 | 97.393 | 136.6 | 116.701
3948 | 97.41 | 136.6 | 116.7255
3949 | 97.45 | 136.6 | 116.7496
3950 | 97.45 | 136.6 | 116.774
3951 | 97.4632 | 136.6 | 116.7976
3952 | 97.49 | 136.6 | 116.8222
3953 | 97.5288 | 136.6 | 116.8463
3954 | 97.53 | 136.6 | 116.871
3955 | 97.5682 | 136.6 | 116.9106
3956 | 97.5902 | 136.6 | 116.9349
3957 | 97.61 | 136.6 | 116.9594
3958 | 97.61 | 136.6 | 116.9837
3959 | 97.6585 | 136.6 | 117.0083
3960 | 97.6668 | 136.6 | 117.0325
3961 | 97.69 | 136.6 | 117.0569
3962 | 97.69 | 136.6 | 117.0966
3963 | 97.75 | 136.6 | 117.1204
3964 | 97.7791 | 136.6 | 117.1449
3965 | 97.78 | 136.6 | 117.1692
3966 | 97.78 | 136.6 | 117.2237
3967 | 97.8255 | 136.6 | 117.2473
3968 | 97.84 | 136.6 | 117.2716
3969 | 97.8445 | 136.6 | 117.2957
3970 | 97.9 | 136.6 | 117.3202
3971 | 97.9 | 136.6 | 117.3444
3972 | 97.95 | 136.7923 | 117.3687
3973 | 97.9743 | 137.3 | 117.3934
3974 | 97.99 | 137.3 | 117.4177
3975 | 98.03 | 137.3 | 117.4421
3976 | 98.0666 | 136.6 | 117.4967
3977 | 98.07 | 136.6 | 117.5209
3978 | 98.11 | 136.6 | 117.5449
3979 | 98.1402 | 136.6 | 117.5997
3980 | 98.167 | 136.6 | 117.6237
3981 | 98.19 | 136.6 | 117.6484
3982 | 98.22 | 136.6 | 117.6737
3983 | 98.22 | 136.6 | 117.698
3984 | 98.2345 | 136.6 | 117.7225
3985 | 98.27 | 136.6 | 117.7466
3986 | 98.27 | 136.6 | 117.7711
3987 | 98.2865 | 136.6 | 117.795
3988 | 98.32 | 136.6 | 117.8193
3989 | 98.3503 | 136.6 | 117.8436
3990 | 98.3668 | 136.6 | 117.8684
3991 | 98.39 | 137.0244 | 117.8928
3992 | 98.43 | 137.3 | 117.9173
3993 | 98.43 | 137.3 | 117.9573
3994 | 98.4468 | 137.3 | 117.9811
3995 | 98.48 | 137.3 | 118.006
3996 | 98.52 | 137.3 | 118.0304
3997 | 98.5335 | 137.3 | 118.0551
3998 | 98.55 | 137.3 | 118.0793
3999 | 98.5616 | 137.3 | 118.1187
4000 | 98.6 | 137.3 | 118.1429
4001 | 98.6 | 137.3 | 118.1671
4002 | 98.6366 | 137.3 | 118.1915
4003 | 98.64 | 138.1 | 118.2158
4004 | 98.68 | 138.1 | 118.2402
4005 | 98.7077 | 138.1 | 118.2646
4006 | 98.72 | 138.1 | 118.2896
4007 | 98.76 | 138.1 | 118.3138
4008 | 98.76 | 138.1 | 118.3536
4009 | 98.8 | 138.1 | 118.3774
4010 | 98.8235 | 138.1 | 118.4017
4011 | 98.84 | 138.1 | 118.4261
4012 | 98.84 | 138.1 | 118.4501
4013 | 98.8703 | 138.1 | 118.4899
4014 | 98.9087 | 138.1 | 118.5142
4015 | 98.92 | 138.7493 | 118.5389
4016 | 98.96 | 138.9 | 118.5633
4017 | 98.9631 | 138.1 | 118.5886
4018 | 99 | 138.1 | 118.6134
4019 | 99.0327 | 138.9 | 118.6708
4020 | 99.05 | 138.9 | 118.6958
4021 | 99.09 | 138.9 | 118.7205
4022 | 99.0911 | 138.9 | 118.7606
4023 | 99.13 | 138.5883 | 118.7852
4024 | 99.1562 | 138.1 | 118.8101
4025 | 99.17 | 138.9 | 118.8351
4026 | 99.21 | 138.9 | 118.8605
4027 | 99.21 | 138.9 | 118.8854
4028 | 99.2164 | 138.9 | 118.9101
4029 | 99.26 | 138.9 | 118.9348
4030 | 99.29 | 138.9 | 118.9599
4031 | 99.3117 | 138.9 | 118.9845
4032 | 99.33 | 138.9 | 119.0097
4033 | 99.33 | 138.2204 | 119.0345
4034 | 99.3645 | 138.1 | 119.0593
4035 | 99.37 | 138.1603 | 119.0844
4036 | 99.37 | 138.9 | 119.1095
4037 | 99.43 | 138.9 | 119.1344
4038 | 99.4564 | 138.9 | 119.1593
4039 | 99.4829 | 138.9 | 119.1842
4040 | 99.49 | 138.9 | 119.2091
4041 | 99.49 | 138.9 | 119.2338
4042 | 99.54 | 138.9 | 119.2585
4043 | 99.5484 | 138.9 | 119.2831
4044 | 99.57 | 138.9 | 119.3082
4045 | 99.57 | 138.9 | 119.3483
4046 | 99.6119 | 138.9 | 119.3729
4047 | 99.6399 | 138.9 | 119.398
4048 | 99.65 | 138.9 | 119.4232
4049 | 99.7 | 138.9 | 119.4481
4050 | 99.7073 | 138.9 | 119.4733
4051 | 99.74 | 138.9 | 119.4982
4052 | 99.7675 | 139.6 | 119.5538
4053 | 99.79 | 139.6 | 119.5787
4054 | 99.8278 | 139.6 | 119.604
4055 | 99.8454 | 138.9 | 119.6282
4056 | 99.87 | 138.9 | 119.6541
4057 | 99.8855 | 138.9 | 119.6952
4058 | 99.91 | 138.9 | 119.72
4059 | 99.95 | 138.9 | 119.7449
4060 | 99.95 | 138.9 | 119.7699
4061 | 99.95 | 139.6 | 119.7947
4062 | 100 | 139.6 | 119.8197
4063 | 100.0706 | 138.9 | 119.8754
4064 | 100.1 | 139.6 | 119.9004
4065 | 100.1 | 139.6 | 119.9408
4066 | 100.1385 | 139.6 | 119.9806
4067 | 100.2 | 139.6 | 120.0056
4068 | 100.2813 | 138.9 | 120.121
4069 | 100.3 | 139.6 | 120.146
4070 | 100.3498 | 139.6 | 120.2479
4071 | 100.4 | 139.6 | 120.273
4072 | 100.4 | 139.6 | 120.2978
4073 | 100.4 | 139.6 | 120.3228
4074 | 100.4076 | 139.6 | 120.3476
4075 | 100.5 | 139.6 | 120.373
4076 | 100.5288 | 139.6 | 120.4594
4077 | 100.6 | 139.6 | 120.4843
4078 | 100.6 | 139.6 | 120.5093
4079 | 100.6 | 140.4 | 120.5946
4080 | 100.7 | 140.4 | 120.6195
4081 | 100.7027 | 140.4 | 120.722
4082 | 100.8 | 140.4 | 120.7467
4083 | 100.8 | 140.4 | 120.7723
4084 | 100.8 | 140.4 | 120.8123
4085 | 100.9 | 140.4 | 120.8525
4086 | 100.9389 | 140.4 | 120.9532
4087 | 101 | 140.4 | 120.978
4088 | 101.0862 | 140.4 | 121.1093
4089 | 101.1 | 140.4 | 121.1344
4090 | 101.1 | 140.4 | 121.1594
4091 | 101.1 | 140.4 | 121.1841
4092 | 101.2 | 140.4 | 121.2089
4093 | 101.2 | 140.4 | 121.2492
4094 | 101.2 | 140.4 | 121.274
4095 | 101.2435 | 140.4 | 121.2986
4096 | 101.3 | 140.4 | 121.3238
4097 | 101.3 | 140.4 | 121.3487
4098 | 101.3 | 141.0037 | 121.4199
4099 | 101.4 | 141.1 | 121.4449
4100 | 101.4 | 141.1 | 121.47
4101 | 101.4863 | 140.4 | 121.5434
4102 | 101.5 | 140.4 | 121.5688
4103 | 101.5809 | 140.4 | 121.6866
4104 | 101.6 | 140.4 | 121.7116
4105 | 101.6 | 140.7133 | 121.7671
4106 | 101.6914 | 140.4 | 121.7921
4107 | 101.7 | 141.1 | 121.8173
4108 | 101.8 | 141.1 | 121.9335
4109 | 101.8 | 141.1 | 122.0041
4110 | 101.9 | 141.1 | 122.044
4111 | 101.9 | 141.1 | 122.1298
4112 | 101.9656 | 141.1 | 122.1696
4113 | 102 | 141.1 | 122.1947
4114 | 102.0388 | 141.1 | 122.2803
4115 | 102.1 | 141.1 | 122.3052
4116 | 102.1 | 141.1 | 122.3304
4117 | 102.1336 | 141.1 | 122.3712
4118 | 102.2 | 141.1 | 122.3966
4119 | 102.2 | 141.1 | 122.4214
4120 | 102.2 | 141.1 | 122.4615
4121 | 102.2695 | 141.9 | 122.5164
4122 | 102.3 | 141.1 | 122.5409
4123 | 102.3757 | 141.1 | 122.626
4124 | 102.4 | 141.1 | 122.6509
4125 | 102.4 | 141.1 | 122.6763
4126 | 102.4501 | 141.1 | 122.7311
4127 | 102.5 | 141.1 | 122.7555
4128 | 102.533 | 141.1 | 122.8559
4129 | 102.6 | 141.1 | 122.8804
4130 | 102.6 | 141.1 | 122.9204
4131 | 102.6655 | 141.9 | 123.0054
4132 | 102.7 | 141.2539 | 123.0299
4133 | 102.7503 | 141.1 | 123.0853
4134 | 102.8 | 141.1 | 123.1098
4135 | 102.8 | 141.1 | 123.1342
4136 | 102.8387 | 141.1 | 123.2496
4137 | 102.9 | 141.1 | 123.2739
4138 | 102.9 | 141.1 | 123.2983
4139 | 103 | 141.1 | 123.3381
4140 | 103.1 | 141.9 | 123.4683
4141 | 103.1761 | 141.9 | 123.6136
4142 | 103.2 | 141.9 | 123.6377
4143 | 103.2 | 141.9 | 123.6776
4144 | 103.2181 | 141.9 | 123.7474
4145 | 103.3 | 141.9 | 123.7718
4146 | 103.3 | 141.9 | 123.7962
4147 | 103.3916 | 142.7 | 123.8668
4148 | 103.4 | 142.7 | 123.8914
4149 | 103.4125 | 142.7 | 123.9159
4150 | 103.5 | 142.7 | 123.9406
4151 | 103.6 | 142.7 | 124.056
4152 | 103.6 | 142.7 | 124.0804
4153 | 103.6129 | 141.9 | 124.1655
4154 | 103.7 | 141.9 | 124.1899
4155 | 103.7 | 141.9 | 124.2295
4156 | 103.8 | 141.9 | 124.3293
4157 | 103.8 | 141.9 | 124.3536
4158 | 103.813 | 142.7 | 124.4238
4159 | 103.9 | 142.7 | 124.4484
4160 | 103.9 | 142.7 | 124.473
4161 | 103.9 | 142.7 | 124.5276
4162 | 103.9709 | 142.7 | 124.5518
4163 | 104 | 142.7 | 124.5761
4164 | 104.1 | 142.7 | 124.6948
4165 | 104.1 | 142.7 | 124.7198
4166 | 104.1129 | 142.7 | 124.792
4167 | 104.2 | 142.7 | 124.817
4168 | 104.2285 | 142.7 | 124.9054
4169 | 104.3 | 142.7 | 124.9305
4170 | 104.3 | 142.7 | 125.0021
4171 | 104.3386 | 142.7 | 125.0261
4172 | 104.4 | 142.7 | 125.0506
4173 | 104.4 | 142.7 | 125.075
4174 | 104.4 | 142.7 | 125.13
4175 | 104.4652 | 142.7 | 125.1846
4176 | 104.5 | 142.7 | 125.209
4177 | 104.5134 | 143.4 | 125.2495
4178 | 104.6 | 142.9793 | 125.2751
4179 | 104.6971 | 143.2671 | 125.4987
4180 | 104.7 | 143.3817 | 125.5241
4181 | 104.7499 | 142.7 | 125.5645
4182 | 104.8 | 143.4 | 125.5898
4183 | 104.8128 | 143.4 | 125.6152
4184 | 104.9 | 143.4 | 125.6406
4185 | 104.9 | 143.4 | 125.727
4186 | 105 | 143.4 | 125.7517
4187 | 105.0283 | 143.4 | 125.8225
4188 | 105.1 | 143.4 | 125.8476
4189 | 105.1 | 143.5495 | 125.9787
4190 | 105.186 | 143.4 | 126.0038
4191 | 105.2 | 143.4 | 126.0292
4192 | 105.2291 | 143.4 | 126.0701
4193 | 105.3 | 143.4 | 126.0952
4194 | 105.3 | 144.2 | 126.1512
4195 | 105.3 | 144.2 | 126.2067
4196 | 105.3598 | 144.2 | 126.2314
4197 | 105.4 | 144.2 | 126.2566
4198 | 105.4 | 144.2 | 126.3123
4199 | 105.4971 | 144.2 | 126.3524
4200 | 105.5 | 144.2 | 126.3774
4201 | 105.508 | 144.2 | 126.4933
4202 | 105.6 | 144.2 | 126.5183
4203 | 105.6553 | 144.2 | 126.5738
4204 | 105.7 | 143.4 | 126.5989
4205 | 105.7 | 144.2 | 126.6713
4206 | 105.7761 | 144.2 | 126.7572
4207 | 105.8 | 144.2 | 126.7822
4208 | 105.8129 | 144.2 | 126.8076
4209 | 105.9 | 144.2 | 126.8329
4210 | 105.9 | 144.2 | 126.8583
4211 | 105.9 | 144.2 | 126.8988
4212 | 105.9027 | 144.2 | 126.9235
4213 | 106 | 144.2 | 126.9483
4214 | 106.097 | 144.2 | 127.0639
4215 | 106.1 | 144.2 | 127.0885
4216 | 106.1654 | 145 | 127.2037
4217 | 106.2 | 144.3916 | 127.2286
4218 | 106.2026 | 144.2 | 127.3296
4219 | 106.3 | 144.2 | 127.3542
4220 | 106.3 | 144.2 | 127.3787
4221 | 106.3341 | 144.2 | 127.4039
4222 | 106.4 | 144.2 | 127.4287
4223 | 106.4 | 144.2 | 127.4542
4224 | 106.4862 | 144.2 | 127.555
4225 | 106.5 | 144.2 | 127.5793
4226 | 106.513 | 145 | 127.6344
4227 | 106.6 | 145 | 127.6603
4228 | 106.6 | 145 | 127.7154
4229 | 106.6446 | 144.2 | 127.7852
4230 | 106.7 | 144.2 | 127.8099
4231 | 106.7656 | 145 | 127.8952
4232 | 106.8 | 145 | 127.9198
4233 | 106.8 | 145 | 127.9598
4234 | 106.8 | 145 | 127.9994
4235 | 106.8 | 145 | 128.0392
4236 | 106.8912 | 145 | 128.0786
4237 | 106.9 | 145 | 128.1033
4238 | 106.9 | 145 | 128.1277
4239 | 107 | 145 | 128.1526
4240 | 107.0709 | 145.7 | 128.2227
4241 | 107.1 | 145.7 | 128.2472
4242 | 107.1 | 145.7 | 128.2718
4243 | 107.1 | 145.7 | 128.327
4244 | 107.1655 | 145.7 | 128.3819
4245 | 107.2 | 145.7 | 128.4065
4246 | 107.2 | 145.7 | 128.4312
4247 | 107.2181 | 145.7 | 128.5012
4248 | 107.3 | 145.7 | 128.5257
4249 | 107.3 | 145.7 | 128.5959
4250 | 107.4 | 145.7 | 128.6201
4251 | 107.4027 | 145.7 | 128.7219
4252 | 107.5 | 145.7 | 128.746
4253 | 107.5652 | 145.7 | 128.8617
4254 | 107.6 | 145.7 | 128.8861
4255 | 107.6 | 145.7 | 128.9108
4256 | 107.6971 | 145.7 | 128.9812
4257 | 107.7 | 145.7 | 129.0058
4258 | 107.7 | 145.7 | 129.0608
4259 | 107.8 | 145.7 | 129.0853
4260 | 107.8654 | 145.7 | 129.201
4261 | 107.9 | 145.7 | 129.2255
4262 | 107.9814 | 145.7 | 129.3715
4263 | 108 | 145.7 | 129.3961
4264 | 108.0077 | 146.5 | 129.436
4265 | 108.1 | 146.5 | 129.4607
4266 | 108.1 | 145.8094 | 129.4856
4267 | 108.1606 | 146.5 | 129.5408
4268 | 108.2 | 146.5 | 129.5655
4269 | 108.2 | 145.7 | 129.6673
4270 | 108.2715 | 146.5 | 129.7074
4271 | 108.3 | 146.5 | 129.7321
4272 | 108.318 | 146.5 | 129.772
4273 | 108.4 | 146.5 | 129.7966
4274 | 108.4 | 146.5 | 129.8669
4275 | 108.4 | 146.5 | 129.891
4276 | 108.4549 | 146.5 | 129.9308
4277 | 108.5 | 146.5 | 129.9553
4278 | 108.5026 | 146.5 | 130.0405
4279 | 108.6 | 146.5 | 130.0647
4280 | 108.6 | 146.5 | 130.0894
4281 | 108.613 | 146.5 | 130.1745
4282 | 108.7 | 146.5 | 130.199
4283 | 108.7 | 146.5 | 130.2236
4284 | 108.7971 | 146.5 | 130.3091
4285 | 108.8 | 146.5 | 130.3336
4286 | 108.8913 | 147.2 | 130.4341
4287 | 108.9 | 147.2 | 130.459
4288 | 108.9 | 147.2 | 130.4988
4289 | 108.9859 | 147.2 | 130.5234
4290 | 109 | 146.5 | 130.5481
4291 | 109.0445 | 147.2 | 130.6183
4292 | 109.1 | 147.2 | 130.6429
4293 | 109.1 | 147.2 | 130.6682
4294 | 109.1 | 147.2 | 130.7383
4295 | 109.118 | 147.2 | 130.792
4296 | 109.2 | 147.2 | 130.8166
4297 | 109.2493 | 147.2 | 130.8563
4298 | 109.3 | 147.2 | 130.8812
4299 | 109.3861 | 147.2 | 130.9813
4300 | 109.4 | 147.2 | 131.0061
4301 | 109.4078 | 147.2 | 131.1071
4302 | 109.5 | 147.2 | 131.1315
4303 | 109.6 | 147.2 | 131.2474
4304 | 109.6391 | 148 | 131.3331
4305 | 109.7 | 148 | 131.3584
4306 | 109.7 | 148 | 131.3837
4307 | 109.7505 | 147.2 | 131.4544
4308 | 109.8 | 147.2 | 131.48
4309 | 109.8 | 148 | 131.5687
4310 | 109.876 | 148 | 131.6092
4311 | 109.9 | 148 | 131.6343
4312 | 109.9 | 148 | 131.6762
4313 | 109.9491 | 148 | 131.7016
4314 | 110 | 148 | 131.7272
4315 | 110.1 | 147.8988 | 131.8593
4316 | 110.1 | 147.2 | 131.885
4317 | 110.1709 | 147.2 | 131.9557
4318 | 110.2 | 148 | 131.9808
4319 | 110.297 | 148 | 132.0973
4320 | 110.3 | 148 | 132.1225
4321 | 110.3126 | 148 | 132.1632
4322 | 110.4 | 148 | 132.1884
4323 | 110.4 | 148 | 132.244
4324 | 110.4444 | 148 | 132.3298
4325 | 110.5 | 148 | 132.355
4326 | 110.5291 | 148 | 132.4261
4327 | 110.6 | 148 | 132.4515
4328 | 110.6 | 148 | 132.5231
4329 | 110.6651 | 148 | 132.548
4330 | 110.7 | 148 | 132.5733
4331 | 110.7 | 148 | 132.5986
4332 | 110.8 | 149.5 | 132.6859
4333 | 110.8708 | 149.5 | 132.7873
4334 | 110.9 | 148 | 132.8124
4335 | 110.9 | 148 | 132.8843
4336 | 110.9761 | 149.5 | 132.9246
4337 | 111 | 149.5 | 132.95
4338 | 111.0864 | 149.5 | 133.0211
4339 | 111.1 | 149.5 | 133.0464
4340 | 111.1 | 149.5 | 133.1475
4341 | 111.1602 | 149.5 | 133.1725
4342 | 111.2 | 149.5 | 133.1976
4343 | 111.2078 | 150.3 | 133.2385
4344 | 111.3 | 150.3 | 133.2641
4345 | 111.3 | 149.5 | 133.3658
4346 | 111.3235 | 150.3 | 133.4212
4347 | 111.4 | 149.5711 | 133.4468
4348 | 111.4132 | 150.3 | 133.4878
4349 | 111.5 | 150.3 | 133.5133
4350 | 111.5762 | 150.3 | 133.6145
4351 | 111.6 | 149.5 | 133.6398
4352 | 111.6 | 150.3 | 133.6965
4353 | 111.6181 | 150.3 | 133.737
4354 | 111.7 | 150.3 | 133.7624
4355 | 111.7972 | 150.3 | 133.8487
4356 | 111.8 | 150.3 | 133.8741
4357 | 111.8708 | 150.3 | 134.0067
4358 | 111.9 | 150.3 | 134.0321
4359 | 111.9 | 150.3 | 134.0577
4360 | 111.9 | 150.3 | 134.0832
4361 | 111.9026 | 150.3 | 134.1084
4362 | 112 | 151.1 | 134.1341
4363 | 112.0499 | 150.3 | 134.2352
4364 | 112.1 | 150.3 | 134.2608
4365 | 112.1761 | 150.3 | 134.3169
4366 | 112.2 | 150.3 | 134.342
4367 | 112.2 | 150.6142 | 134.4137
4368 | 112.2969 | 150.3 | 134.485
4369 | 112.3 | 150.3 | 134.5106
4370 | 112.3 | 150.3 | 134.5513
4371 | 112.3 | 150.3 | 134.5763
4372 | 112.4 | 150.6146 | 134.602
4373 | 112.4 | 151.1 | 134.6747
4374 | 112.4284 | 151.1 | 134.7306
4375 | 112.5 | 151.1 | 134.7558
4376 | 112.5865 | 151.1 | 134.8266
4377 | 112.6 | 151.1 | 134.8521
4378 | 112.6 | 150.3 | 134.9385
4379 | 112.6864 | 151.1 | 135.0098
4380 | 112.7 | 151.1 | 135.0353
4381 | 112.7281 | 150.3 | 135.0606
4382 | 112.8 | 150.9056 | 135.0866
4383 | 112.8709 | 151.1 | 135.188
4384 | 112.9 | 151.1 | 135.2135
4385 | 112.9 | 151.1 | 135.2542
4386 | 112.9866 | 151.1 | 135.3247
4387 | 113 | 151.1 | 135.3499
4388 | 113.0758 | 151.1 | 135.4359
4389 | 113.1 | 151.1 | 135.4613
4390 | 113.1337 | 151.1 | 135.5626
4391 | 113.2 | 150.4942 | 135.588
4392 | 113.2 | 150.3 | 135.6288
4393 | 113.3 | 150.3 | 135.6548
4394 | 113.3 | 150.3 | 135.7415
4395 | 113.3026 | 150.3 | 135.7968
4396 | 113.4 | 150.3 | 135.8222
4397 | 113.4759 | 151.1 | 135.9236
4398 | 113.5 | 151.1 | 135.9491
4399 | 113.5288 | 151.1 | 136.0503
4400 | 113.6 | 151.1 | 136.0756
4401 | 113.7 | 151.1 | 136.1323
4402 | 113.7 | 151.1 | 136.1884
4403 | 113.7971 | 151.1 | 136.2441
4404 | 113.8 | 151.1 | 136.2697
4405 | 113.8 | 151.1 | 136.3104
4406 | 113.8447 | 151.1 | 136.4418
4407 | 113.9 | 151.1 | 136.4675
4408 | 113.9812 | 151.1 | 136.5085
4409 | 114 | 151.8 | 136.5331
4410 | 114.0553 | 151.1 | 136.6192
4411 | 114.1 | 151.8 | 136.6448
4412 | 114.1 | 151.8 | 136.6861
4413 | 114.1596 | 151.8 | 136.726
4414 | 114.2 | 151.8 | 136.7509
4415 | 114.2 | 151.8 | 136.791
4416 | 114.2 | 151.7791 | 136.8456
4417 | 114.3 | 151.8 | 136.8713
4418 | 114.3 | 151.8 | 136.8967
4419 | 114.3864 | 151.1 | 136.9974
4420 | 114.4 | 151.6684 | 137.0225
4421 | 114.4 | 151.8 | 137.0932
4422 | 114.4394 | 151.1 | 137.1331
4423 | 114.5 | 151.2626 | 137.1588
4424 | 114.5971 | 151.8 | 137.246
4425 | 114.6 | 151.8 | 137.2716
4426 | 114.6704 | 151.8 | 137.3272
4427 | 114.7 | 151.8 | 137.3527
4428 | 114.7 | 151.8 | 137.3781
4429 | 114.7 | 151.8 | 137.419
4430 | 114.7387 | 151.8 | 137.4443
4431 | 114.8 | 151.8 | 137.4699
4432 | 114.8 | 151.8 | 137.4956
4433 | 114.8027 | 151.8 | 137.5516
4434 | 114.9 | 152.3582 | 137.5767
4435 | 114.9 | 152.6 | 137.6026
4436 | 114.913 | 152.6 | 137.6901
4437 | 115 | 152.6 | 137.7154
4438 | 115.0552 | 151.8 | 137.8019
4439 | 115.1 | 152.4428 | 137.8274
4440 | 115.1 | 152.6 | 137.8534
4441 | 115.1348 | 151.8 | 137.9097
4442 | 115.2 | 152.6 | 137.9353
4443 | 115.2 | 152.6 | 137.9611
4444 | 115.2 | 152.6 | 137.9867
4445 | 115.25 | 152.6 | 138.0424
4446 | 115.3 | 152.6 | 138.0679
4447 | 115.3 | 152.6 | 138.0932
4448 | 115.3 | 152.6 | 138.1189
4449 | 115.3604 | 152.6 | 138.1749
4450 | 115.4 | 152.6 | 138.2003
4451 | 115.4 | 152.6 | 138.2562
4452 | 115.418 | 152.6 | 138.3116
4453 | 115.5 | 152.6 | 138.3372
4454 | 115.5915 | 152.6 | 138.3934
4455 | 115.6 | 152.6 | 138.4189
4456 | 115.6 | 152.6 | 138.491
4457 | 115.6445 | 152.6 | 138.5318
4458 | 115.7 | 152.6 | 138.5573
4459 | 115.7 | 152.6 | 138.5983
4460 | 115.797 | 152.6 | 138.6379
4461 | 115.8 | 153.4 | 138.664
4462 | 115.8182 | 153.4 | 138.7956
4463 | 115.9 | 152.6 | 138.821
4464 | 115.9283 | 152.6 | 138.8626
4465 | 116 | 152.6 | 138.8881
4466 | 116.0079 | 152.6 | 138.9892
4467 | 116.1 | 153.4 | 139.0148
4468 | 116.1 | 153.4 | 139.04
4469 | 116.1 | 153.4 | 139.0799
4470 | 116.1708 | 153.4 | 139.1045
4471 | 116.2 | 153.4 | 139.1295
4472 | 116.2 | 152.6 | 139.17
4473 | 116.2971 | 152.7461 | 139.2561
4474 | 116.3 | 153.4 | 139.2813
4475 | 116.3 | 153.4 | 139.3056
4476 | 116.3283 | 153.4 | 139.3456
4477 | 116.4 | 153.4 | 139.3705
4478 | 116.4 | 153.4 | 139.3958
4479 | 116.4 | 153.4 | 139.4205
4480 | 116.5 | 153.4 | 139.5057
4481 | 116.5285 | 153.4 | 139.606
4482 | 116.6 | 153.4 | 139.6312
4483 | 116.6 | 153.4 | 139.6741
4484 | 116.7 | 154.1 | 139.7139
4485 | 116.7 | 154.1 | 139.7694
4486 | 116.7919 | 154.1 | 139.8544
4487 | 116.8 | 154.1 | 139.8795
4488 | 116.8 | 154.1 | 139.9046
4489 | 116.9 | 154.1 | 139.9755
4490 | 116.9 | 154.1 | 140.0609
4491 | 116.9707 | 154.1 | 140.0853
4492 | 117 | 154.1 | 140.1102
4493 | 117.081 | 154.9 | 140.2109
4494 | 117.1 | 154.9 | 140.2359
4495 | 117.1 | 154.9 | 140.3212
4496 | 117.123 | 154.1 | 140.3759
4497 | 117.2 | 154.1 | 140.4012
4498 | 117.2653 | 154.1 | 140.4416
4499 | 117.3 | 154.9 | 140.4665
4500 | 117.3759 | 154.9 | 140.5671
4501 | 117.4 | 154.1 | 140.5919
4502 | 117.4 | 154.1 | 140.6174
4503 | 117.5 | 154.9 | 140.6742
4504 | 117.555 | 154.9 | 140.7905
4505 | 117.6 | 154.9 | 140.8153
4506 | 117.6 | 154.9 | 140.8394
4507 | 117.6027 | 154.1 | 140.91
4508 | 117.7 | 154.461 | 140.935
4509 | 117.7554 | 154.9 | 141.0511
4510 | 117.8 | 155.6 | 141.0761
4511 | 117.8971 | 154.9 | 141.1622
4512 | 117.9 | 154.9 | 141.1873
4513 | 117.9338 | 154.9 | 141.2728
4514 | 118 | 154.9 | 141.2975
4515 | 118.0863 | 154.9 | 141.4434
4516 | 118.1 | 155.6 | 141.4683
4517 | 118.181 | 155.6 | 141.5088
4518 | 118.2 | 154.9 | 141.5353
4519 | 118.2 | 154.9 | 141.5621
4520 | 118.2704 | 155.6 | 141.6945
4521 | 118.3 | 155.6 | 141.7198
4522 | 118.3 | 155.6 | 141.7453
4523 | 118.4 | 155.6 | 141.7704
4524 | 118.4 | 155.6 | 141.7953
4525 | 118.4914 | 155.4351 | 141.9563
4526 | 118.5 | 154.9 | 141.9812
4527 | 118.5765 | 154.9 | 142.0069
4528 | 118.6 | 155.4304 | 142.0323
4529 | 118.6 | 155.6 | 142.0577
4530 | 118.6449 | 155.6 | 142.13
4531 | 118.7 | 155.6 | 142.1552
4532 | 118.7 | 155.6 | 142.1957
4533 | 118.761 | 155.6 | 142.2369
4534 | 118.8 | 155.6 | 142.2632
4535 | 118.8709 | 155.6 | 142.3832
4536 | 118.9 | 155.6 | 142.4085
4537 | 118.9 | 155.6 | 142.4344
4538 | 118.9078 | 156.4 | 142.4756
4539 | 119 | 156.4 | 142.5013
4540 | 119.0441 | 156.4 | 142.5885
4541 | 119.1 | 155.8345 | 142.6132
4542 | 119.1183 | 155.6 | 142.7312
4543 | 119.2 | 155.6 | 142.7564
4544 | 119.2 | 155.6 | 142.7816
4545 | 119.2 | 155.6 | 142.8221
4546 | 119.3 | 155.837 | 142.8469
4547 | 119.3 | 156.4 | 142.8716
4548 | 119.3 | 156.4 | 142.8967
4549 | 119.3813 | 156.4 | 142.9816
4550 | 119.4 | 156.4 | 143.0068
4551 | 119.4394 | 156.4 | 143.0479
4552 | 119.5 | 156.4 | 143.0735
4553 | 119.5708 | 156.4 | 143.1764
4554 | 119.6 | 156.4 | 143.2018
4555 | 119.6 | 156.4 | 143.243
4556 | 119.6446 | 157.2 | 143.314
4557 | 119.7 | 157.2 | 143.3398
4558 | 119.7 | 157.2 | 143.3812
4559 | 119.7333 | 157.2 | 143.422
4560 | 119.8 | 157.2 | 143.4479
4561 | 119.8 | 157.2 | 143.4892
4562 | 119.8 | 157.2 | 143.5146
4563 | 119.8 | 156.8088 | 143.5392
4564 | 119.8862 | 156.4 | 143.5655
4565 | 119.9 | 157.2 | 143.5916
4566 | 119.9 | 157.2 | 143.649
4567 | 120 | 157.2 | 143.6753
4568 | 120.0388 | 157.2 | 143.7918
4569 | 120.1 | 157.2 | 143.8177
4570 | 120.1 | 157.2 | 143.8434
4571 | 120.1078 | 157.2 | 143.9153
4572 | 120.2 | 157.2 | 143.941
4573 | 120.2 | 157.2 | 143.9822
4574 | 120.2916 | 157.2 | 144.0684
4575 | 120.3 | 157.2 | 144.0941
4576 | 120.3 | 157.2 | 144.12
4577 | 120.3183 | 157.2 | 144.1611
4578 | 120.4 | 157.2 | 144.1868
4579 | 120.4026 | 157.2 | 144.2431
4580 | 120.5 | 157.6589 | 144.2685
4581 | 120.5605 | 157.2 | 144.4001
4582 | 120.6 | 157.2 | 144.426
4583 | 120.6 | 157.2 | 144.4674
4584 | 120.7 | 157.2 | 144.4932
4585 | 120.7 | 157.8031 | 144.6098
4586 | 120.786 | 157.9 | 144.6355
4587 | 120.8 | 157.2 | 144.662
4588 | 120.8 | 157.2 | 144.6882
4589 | 120.8128 | 157.2 | 144.7591
4590 | 120.9 | 157.2 | 144.7849
4591 | 120.9 | 157.4804 | 144.8563
4592 | 120.9708 | 157.2 | 144.882
4593 | 121 | 157.9 | 144.908
4594 | 121.0759 | 157.9 | 144.9797
4595 | 121.1 | 157.9 | 145.0055
4596 | 121.1 | 157.9 | 145.0609
4597 | 121.1711 | 157.9 | 145.1465
4598 | 121.2 | 157.9 | 145.1715
4599 | 121.2 | 157.9 | 145.1968
4600 | 121.2383 | 157.9 | 145.2218
4601 | 121.3 | 157.9 | 145.247
4602 | 121.3 | 157.9 | 145.2722
4603 | 121.3 | 157.9 | 145.3124
4604 | 121.3918 | 157.9 | 145.3679
4605 | 121.4 | 157.9 | 145.393
4606 | 121.4553 | 157.9 | 145.4782
4607 | 121.5 | 157.9 | 145.5031
4608 | 121.5971 | 158.7 | 145.6194
4609 | 121.6 | 158.7 | 145.6461
4610 | 121.6603 | 158.7 | 145.7481
4611 | 121.7 | 158.7 | 145.7739
4612 | 121.7 | 158.7 | 145.7997
4613 | 121.8 | 158.7 | 145.8251
4614 | 121.8 | 158.7 | 145.8666
4615 | 121.8 | 158.7 | 145.9072
4616 | 121.8758 | 158.7 | 145.9327
4617 | 121.9 | 158.7 | 145.9584
4618 | 121.913 | 158.7 | 146.0301
4619 | 122 | 158.7 | 146.0558
4620 | 122.086 | 158.7 | 146.1883
4621 | 122.1 | 158.7 | 146.2138
4622 | 122.1 | 158.7 | 146.2395
4623 | 122.1 | 158.7 | 146.2809
4624 | 122.2 | 158.7 | 146.3065
4625 | 122.2 | 158.7 | 146.4248
4626 | 122.2655 | 158.7 | 146.4503
4627 | 122.3 | 158.7 | 146.476
4628 | 122.3 | 158.7 | 146.5021
4629 | 122.359 | 158.7 | 146.5275
4630 | 122.4 | 158.7 | 146.5535
4631 | 122.4 | 158.4236 | 146.6399
4632 | 122.5 | 158.7 | 146.6969
4633 | 122.5337 | 158.7 | 146.7687
4634 | 122.6 | 158.7 | 146.7942
4635 | 122.6709 | 158.7 | 146.896
4636 | 122.7 | 158.7 | 146.9217
4637 | 122.7 | 158.7 | 146.9477
4638 | 122.7 | 158.7 | 147.0193
4639 | 122.8 | 158.7 | 147.0449
4640 | 122.8 | 158.7 | 147.0863
4641 | 122.8855 | 158.7 | 147.1273
4642 | 122.9 | 158.7 | 147.1529
4643 | 122.9 | 158.7 | 147.1787
4644 | 122.9 | 158.7 | 147.2044
4645 | 122.9814 | 159.5 | 147.3356
4646 | 123 | 159.5 | 147.3616
4647 | 123.0386 | 159.5 | 147.4028
4648 | 123.1 | 159.5 | 147.4287
4649 | 123.1026 | 159.5 | 147.4852
4650 | 123.2 | 159.5 | 147.511
4651 | 123.2 | 159.5 | 147.5372
4652 | 123.2 | 159.5 | 147.5782
4653 | 123.2864 | 159.5 | 147.6041
4654 | 123.3 | 159.5 | 147.6301
4655 | 123.3 | 158.7 | 147.6727
4656 | 123.3863 | 159.5 | 147.7592
4657 | 123.4 | 159.5 | 147.7852
4658 | 123.4 | 159.5 | 147.8109
4659 | 123.4455 | 159.5 | 147.8522
4660 | 123.5 | 159.5 | 147.8782
4661 | 123.576 | 159.5 | 147.9648
4662 | 123.6 | 159.5 | 147.9908
4663 | 123.676 | 159.5 | 148.1235
4664 | 123.7 | 159.5 | 148.1493
4665 | 123.7 | 159.5 | 148.1753
4666 | 123.7604 | 159.5 | 148.2011
4667 | 123.8 | 159.5 | 148.2271
4668 | 123.8 | 159.5 | 148.2531
4669 | 123.8915 | 159.5 | 148.3699
4670 | 123.9 | 159.5 | 148.3959
4671 | 123.9551 | 159.5 | 148.4372
4672 | 124 | 159.5 | 148.4631
4673 | 124.0913 | 160.2 | 148.6254
4674 | 124.1 | 160.2 | 148.6521
4675 | 124.1341 | 160.2 | 148.6786
4676 | 124.2 | 160.2 | 148.7045
4677 | 124.2443 | 160.2 | 148.7914
4678 | 124.3 | 160.2 | 148.8171
4679 | 124.3 | 161 | 148.9188
4680 | 124.4 | 161 | 148.9446
4681 | 124.4 | 161 | 148.986
4682 | 124.5 | 161 | 149.0424
4683 | 124.5498 | 161 | 149.1743
4684 | 124.6 | 161 | 149.2003
4685 | 124.6 | 161 | 149.2569
4686 | 124.6916 | 161 | 149.2976
4687 | 124.7 | 161 | 149.3236
4688 | 124.7 | 161 | 149.3498
4689 | 124.7233 | 161 | 149.4064
4690 | 124.8 | 161 | 149.4323
4691 | 124.8 | 161.7 | 149.4739
4692 | 124.8294 | 161.7 | 149.515
4693 | 124.9 | 161.7 | 149.5411
4694 | 124.9 | 161.7 | 149.5981
4695 | 124.9164 | 161.7 | 149.6549
4696 | 125 | 161.7 | 149.6816
4697 | 125.0287 | 161.7 | 149.7534
4698 | 125.1 | 162.3866 | 149.7792
4699 | 125.1 | 162.5 | 149.8208
4700 | 125.1 | 162.5 | 149.8773
4701 | 125.1811 | 161.7 | 149.934
4702 | 125.2 | 161.7 | 149.9603
4703 | 125.2 | 161.7 | 149.9863
4704 | 125.3 | 161.7 | 150.0121
4705 | 125.3608 | 162.5 | 150.1445
4706 | 125.4 | 162.5 | 150.1706
4707 | 125.4 | 162.5 | 150.1968
4708 | 125.4335 | 161.7 | 150.2378
4709 | 125.5 | 162.5 | 150.2638
4710 | 125.5501 | 162.5 | 150.3508
4711 | 125.6 | 161.8212 | 150.3764
4712 | 125.6 | 161.9697 | 150.4637
4713 | 125.6652 | 162.5 | 150.4897
4714 | 125.7 | 162.5 | 150.516
4715 | 125.7 | 162.5 | 150.5574
4716 | 125.729 | 162.5 | 150.6134
4717 | 125.8 | 162.5 | 150.6393
4718 | 125.8 | 162.5 | 150.6967
4719 | 125.8442 | 162.5 | 150.7222
4720 | 125.9 | 162.5 | 150.7484
4721 | 125.9 | 163.3 | 150.7897
4722 | 125.9 | 162.5 | 150.846
4723 | 126 | 162.5 | 150.8712
4724 | 126.0239 | 163.3 | 150.9884
4725 | 126.1 | 163.3 | 151.0146
4726 | 126.1 | 163.3 | 151.0405
4727 | 126.1234 | 163.3 | 151.0665
4728 | 126.2 | 163.3 | 151.0925
4729 | 126.2914 | 164 | 151.1792
4730 | 126.3 | 163.3 | 151.2048
4731 | 126.3 | 163.3 | 151.2763
4732 | 126.361 | 163.3 | 151.3165
4733 | 126.4 | 163.3 | 151.3418
4734 | 126.4 | 163.3 | 151.3673
4735 | 126.4549 | 163.3 | 151.4381
4736 | 126.5 | 163.3 | 151.4634
4737 | 126.5447 | 163.3 | 151.5522
4738 | 126.6 | 163.3 | 151.5776
4739 | 126.6349 | 163.3 | 151.6497
4740 | 126.7 | 163.3 | 151.6762
4741 | 126.7 | 163.3 | 151.7174
4742 | 126.8 | 163.3 | 151.8186
4743 | 126.8 | 164 | 151.9049
4744 | 126.8913 | 164 | 151.9303
4745 | 126.9 | 164 | 151.9557
4746 | 126.9 | 164 | 151.9817
4747 | 126.9504 | 164 | 152.0678
4748 | 127 | 164 | 152.093
4749 | 127.0917 | 164.8 | 152.1491
4750 | 127.1 | 164.8 | 152.1748
4751 | 127.1 | 164.8 | 152.1995
4752 | 127.1 | 164.8 | 152.2247
4753 | 127.1555 | 164.8 | 152.2653
4754 | 127.2 | 164 | 152.2908
4755 | 127.2 | 164.8 | 152.3622
4756 | 127.2493 | 164.8 | 152.4028
4757 | 127.3 | 164.8 | 152.4283
4758 | 127.3 | 164.8 | 152.454
4759 | 127.3337 | 164.8 | 152.4949
4760 | 127.4 | 164.8 | 152.5205
4761 | 127.4 | 164.8 | 152.5611
4762 | 127.4785 | 164.8 | 152.6477
4763 | 127.5 | 164.8 | 152.6739
4764 | 127.5444 | 164.8 | 152.7451
4765 | 127.6 | 164.8 | 152.7703
4766 | 127.6 | 164.8 | 152.8113
4767 | 127.7 | 164.8 | 152.882
4768 | 127.7 | 164.8 | 152.9071
4769 | 127.776 | 164.8 | 152.9787
4770 | 127.8 | 164.8 | 153.0039
4771 | 127.8 | 165.6 | 153.06
4772 | 127.8866 | 164.8 | 153.1309
4773 | 127.9 | 164.8 | 153.1563
4774 | 127.9 | 164.8 | 153.1819
4775 | 127.981 | 164.8 | 153.2373
4776 | 128 | 164.8 | 153.2624
4777 | 128.0085 | 165.6 | 153.3636
4778 | 128.1 | 165.6 | 153.3891
4779 | 128.1 | 165.6 | 153.4298
4780 | 128.1808 | 165.6 | 153.4858
4781 | 128.2 | 165.6 | 153.5111
4782 | 128.2759 | 165.6 | 153.6275
4783 | 128.3 | 165.6 | 153.6535
4784 | 128.3657 | 166.3 | 153.7261
4785 | 128.4 | 166.3 | 153.7516
4786 | 128.4 | 166.3 | 153.7769
4787 | 128.497 | 166.3 | 153.8325
4788 | 128.5 | 166.3 | 153.858
4789 | 128.5553 | 166.3 | 153.9591
4790 | 128.6 | 166.3 | 153.9843
4791 | 128.6914 | 166.3 | 154.0703
4792 | 128.7 | 166.3 | 154.0955
4793 | 128.7554 | 167.1 | 154.1966
4794 | 128.8 | 167.1 | 154.222
4795 | 128.8337 | 167.1 | 154.2938
4796 | 128.9 | 167.1 | 154.3191
4797 | 128.9498 | 167.8 | 154.4203
4798 | 129 | 167.1 | 154.446
4799 | 129.0449 | 167.1 | 154.5475
4800 | 129.1 | 167.1 | 154.5729
4801 | 129.1 | 167.1 | 154.6134
4802 | 129.144 | 167.1 | 154.6857
4803 | 129.2 | 167.1 | 154.7108
4804 | 129.2809 | 167.8 | 154.797
4805 | 129.3 | 167.8 | 154.8226
4806 | 129.3809 | 167.1 | 154.9088
4807 | 129.4 | 167.1 | 154.9349
4808 | 129.4 | 167.1 | 154.9611
4809 | 129.4809 | 167.1 | 155.0482
4810 | 129.5 | 167.1 | 155.0744
4811 | 129.5238 | 167.1 | 155.1157
4812 | 129.6 | 167.1 | 155.1418
4813 | 129.697 | 167.8 | 155.3189
4814 | 129.7 | 167.8 | 155.3451
4815 | 129.7174 | 167.8 | 155.3711
4816 | 129.8 | 167.8 | 155.3977
4817 | 129.8 | 167.8 | 155.4239
4818 | 129.8 | 167.8 | 155.4654
4819 | 129.8501 | 167.8 | 155.4913
4820 | 129.9 | 167.8 | 155.5175
4821 | 129.9285 | 167.8 | 155.6195
4822 | 130 | 167.8 | 155.6466
4823 | 130.0971 | 168.6 | 155.7801
4824 | 130.1 | 168.6 | 155.8065
4825 | 130.1 | 168.3604 | 155.848
4826 | 130.1332 | 167.8 | 155.8744
4827 | 130.2 | 167.8 | 155.9009
4828 | 130.2 | 168.0694 | 155.9577
4829 | 130.2439 | 168.6 | 155.9839
4830 | 130.3 | 168.6 | 156.0106
4831 | 130.3971 | 168.6 | 156.1278
4832 | 130.4 | 168.6 | 156.1538
4833 | 130.4 | 168.6 | 156.18
4834 | 130.4338 | 168.6 | 156.2363
4835 | 130.5 | 168.6 | 156.2625
4836 | 130.5759 | 168.6 | 156.3796
4837 | 130.6 | 168.6 | 156.4057
4838 | 130.6 | 168.6 | 156.4319
4839 | 130.7 | 168.6 | 156.4581
4840 | 130.7 | 168.6 | 156.4845
4841 | 130.7813 | 169.4 | 156.601
4842 | 130.8 | 169.4 | 156.6274
4843 | 130.8334 | 169.4 | 156.686
4844 | 130.9 | 169.4 | 156.712
4845 | 130.95 | 169.4 | 156.8294
4846 | 131 | 169.4 | 156.856
4847 | 131.1 | 169.4 | 156.9595
4848 | 131.1 | 169.4 | 156.9855
4849 | 131.1766 | 169.4 | 157.0275
4850 | 131.2 | 169.4 | 157.054
4851 | 131.208 | 169.4 | 157.2169
4852 | 131.3 | 169.4 | 157.2431
4853 | 131.3 | 170.1 | 157.3304
4854 | 131.4 | 169.4227 | 157.3566
4855 | 131.4916 | 170.1 | 157.4591
4856 | 131.5 | 170.1 | 157.4854
4857 | 131.5603 | 170.1 | 157.5424
4858 | 131.6 | 170.1 | 157.5687
4859 | 131.6597 | 170.1 | 157.6572
4860 | 131.7 | 170.1 | 157.6842
4861 | 131.7 | 170.1 | 157.7106
4862 | 131.7499 | 170.1 | 157.7979
4863 | 131.8 | 170.1 | 157.8241
4864 | 131.8 | 170.1 | 157.8507
4865 | 131.881 | 170.1 | 157.9376
4866 | 131.9 | 170.1 | 157.9639
4867 | 131.997 | 170.9 | 158.0361
4868 | 132 | 170.9 | 158.0627
4869 | 132.076 | 170.9 | 158.1199
4870 | 132.1 | 170.9 | 158.1466
4871 | 132.1 | 170.9 | 158.1732
4872 | 132.1183 | 170.9 | 158.2604
4873 | 132.2 | 170.9 | 158.2866
4874 | 132.2 | 170.5396 | 158.3283
4875 | 132.2423 | 170.9 | 158.3702
4876 | 132.3 | 170.9 | 158.3972
4877 | 132.3 | 170.9 | 158.4695
4878 | 132.3083 | 170.9 | 158.5105
4879 | 132.4 | 170.9 | 158.5368
4880 | 132.4917 | 170.9 | 158.6087
4881 | 132.5 | 170.9 | 158.6349
4882 | 132.5553 | 170.9 | 158.7376
4883 | 132.6 | 170.9 | 158.7638
4884 | 132.6 | 170.9 | 158.79
4885 | 132.6079 | 170.9 | 158.8467
4886 | 132.7 | 170.9 | 158.8722
4887 | 132.7 | 170.9 | 158.9442
4888 | 132.7439 | 171.7 | 158.9854
4889 | 132.8 | 171.0923 | 159.012
4890 | 132.8971 | 170.9 | 159.0992
4891 | 132.9 | 170.9 | 159.1256
4892 | 132.9 | 170.9 | 159.1673
4893 | 132.9237 | 170.9 | 159.1931
4894 | 133 | 171.5476 | 159.2192
4895 | 133.0707 | 170.9 | 159.3377
4896 | 133.1 | 170.9 | 159.364
4897 | 133.1864 | 170.9 | 159.4211
4898 | 133.2 | 170.9627 | 159.4474
4899 | 133.3 | 170.9 | 159.5797
4900 | 133.3 | 170.9 | 159.606
4901 | 133.3026 | 170.9 | 159.6642
4902 | 133.4 | 170.9 | 159.6905
4903 | 133.4 | 170.9 | 159.7168
4904 | 133.4 | 171.7 | 159.7883
4905 | 133.491 | 171.7 | 159.8143
4906 | 133.5 | 171.753 | 159.8406
4907 | 133.5916 | 172.4 | 159.9133
4908 | 133.6 | 172.4 | 159.9389
4909 | 133.6 | 172.4 | 160.0252
4910 | 133.6336 | 172.4 | 160.0809
4911 | 133.7 | 172.4 | 160.1063
4912 | 133.7 | 172.4 | 160.1474
4913 | 133.8 | 172.4 | 160.1726
4914 | 133.8 | 172.4 | 160.2437
4915 | 133.8336 | 172.4 | 160.2994
4916 | 133.9 | 172.4 | 160.3249
4917 | 133.9 | 172.4 | 160.3658
4918 | 133.9813 | 172.4 | 160.4367
4919 | 134 | 172.4 | 160.4623
4920 | 134.1 | 172.4 | 160.5032
4921 | 134.1 | 172.4 | 160.6046
4922 | 134.1345 | 172.4 | 160.6777
4923 | 134.2 | 172.4 | 160.7033
4924 | 134.2395 | 172.4 | 160.7444
4925 | 134.3 | 172.4 | 160.7699
4926 | 134.3 | 172.4 | 160.8566
4927 | 134.4 | 173.2 | 160.8973
4928 | 134.4 | 172.9232 | 160.9695
4929 | 134.5 | 173.2 | 160.9958
4930 | 134.5027 | 173.2 | 161.1283
4931 | 134.6 | 173.2 | 161.1543
4932 | 134.6 | 173.2 | 161.1806
4933 | 134.6655 | 173.2 | 161.2373
4934 | 134.7 | 173.2 | 161.2636
4935 | 134.7 | 173.2 | 161.29
4936 | 134.7971 | 173.2 | 161.3617
4937 | 134.8 | 173.2 | 161.3881
4938 | 134.8 | 173.2 | 161.4143
4939 | 134.808 | 173.2 | 161.4858
4940 | 134.9 | 173.2 | 161.5121
4941 | 134.9 | 173.2 | 161.5702
4942 | 134.9445 | 173.2 | 161.6268
4943 | 135 | 173.2 | 161.6538
4944 | 135.0288 | 174 | 161.7417
4945 | 135.1 | 174 | 161.7681
4946 | 135.1708 | 174 | 161.8254
4947 | 135.2 | 174 | 161.852
4948 | 135.3 | 174 | 161.9996
4949 | 135.3441 | 174 | 162.0567
4950 | 135.4 | 174 | 162.0831
4951 | 135.4 | 174 | 162.1248
4952 | 135.4605 | 174.7 | 162.2117
4953 | 135.5 | 174.0219 | 162.238
4954 | 135.5552 | 174 | 162.3102
4955 | 135.6 | 174 | 162.3367
4956 | 135.6 | 174.7 | 162.3783
4957 | 135.67 | 174 | 162.42
4958 | 135.7 | 174.7 | 162.4467
4959 | 135.7 | 174.7 | 162.5187
4960 | 135.8 | 174.7 | 162.5602
4961 | 135.8131 | 174.7 | 162.7101
4962 | 135.9 | 174.7 | 162.7364
4963 | 135.9 | 174.7 | 162.7628
4964 | 135.9078 | 174.7 | 162.8043
4965 | 136 | 174.7 | 162.8306
4966 | 136.0128 | 174.7 | 162.8878
4967 | 136.1 | 175.3902 | 162.9142
4968 | 136.2 | 174.7 | 163.062
4969 | 136.2 | 174.7 | 163.12
4970 | 136.3 | 174.7 | 163.1464
4971 | 136.3499 | 175.5 | 163.2933
4972 | 136.4 | 175.5 | 163.3191
4973 | 136.4913 | 175.5 | 163.3909
4974 | 136.5 | 175.5 | 163.4165
4975 | 136.5132 | 174.7 | 163.5332
4976 | 136.6 | 174.7 | 163.5591
4977 | 136.6 | 175.0484 | 163.5848
4978 | 136.6291 | 175.5 | 163.6263
4979 | 136.7 | 175.5 | 163.653
4980 | 136.7 | 175.5 | 163.6942
4981 | 136.718 | 175.5 | 163.7349
4982 | 136.8 | 175.5 | 163.7606
4983 | 136.8863 | 175.5 | 163.8924
4984 | 136.9 | 176.2 | 163.918
4985 | 136.9296 | 176.2 | 163.9596
4986 | 137 | 176.2 | 163.9852
4987 | 137.05 | 176.2 | 164.1026
4988 | 137.1 | 176.2 | 164.1281
4989 | 137.1 | 176.2 | 164.1538
4990 | 137.1 | 176.2 | 164.2258
4991 | 137.2 | 176.2 | 164.2514
4992 | 137.2 | 176.2 | 164.2777
4993 | 137.2342 | 176.2 | 164.3641
4994 | 137.3 | 176.2 | 164.3889
4995 | 137.3 | 176.2 | 164.4149
4996 | 137.3026 | 175.5 | 164.471
4997 | 137.4 | 175.5 | 164.4966
4998 | 137.5 | 176.2 | 164.6134
4999 | 137.5443 | 176.2 | 164.7018
5000 | 137.6 | 176.2 | 164.7275
5001 | 137.6 | 176.2 | 164.7682
5002 | 137.6763 | 176.2 | 164.8093
5003 | 137.7 | 176.2 | 164.8355
5004 | 137.7 | 176.2 | 164.8618
5005 | 137.7 | 176.2 | 164.9028
5006 | 137.756 | 176.2 | 164.9435
5007 | 137.8 | 176.2 | 164.9692
5008 | 137.8656 | 177 | 165.0558
5009 | 137.9 | 177 | 165.0815
5010 | 137.9761 | 176.2 | 165.1985
5011 | 138 | 177 | 165.2247
5012 | 138.0758 | 177 | 165.2961
5013 | 138.1 | 177 | 165.3215
5014 | 138.1 | 177 | 165.3473
5015 | 138.1708 | 177 | 165.4337
5016 | 138.2 | 177 | 165.4595
5017 | 138.2 | 177 | 165.4855
5018 | 138.2286 | 177 | 165.5418
5019 | 138.3 | 177 | 165.5674
5020 | 138.3 | 177 | 165.6088
5021 | 138.3609 | 177 | 165.6815
5022 | 138.4 | 177 | 165.7072
5023 | 138.4 | 177 | 165.7329
5024 | 138.4447 | 177 | 165.8195
5025 | 138.5 | 177 | 165.8452
5026 | 138.5389 | 177 | 165.9173
5027 | 138.6 | 177 | 165.9429
5028 | 138.6708 | 177 | 166.0294
5029 | 138.7 | 177.7744 | 166.0551
5030 | 138.7 | 177 | 166.1418
5031 | 138.771 | 177.8 | 166.1827
5032 | 138.8 | 177.8 | 166.2085
5033 | 138.8915 | 177 | 166.2807
5034 | 138.9 | 177 | 166.3058
5035 | 138.9 | 177.1444 | 166.3308
5036 | 138.9643 | 177.8 | 166.3565
5037 | 139 | 177.8 | 166.3829
5038 | 139.0756 | 177.8 | 166.5154
5039 | 139.1 | 177.8 | 166.5411
5040 | 139.1603 | 177.8 | 166.6276
5041 | 139.2 | 177.8 | 166.6538
5042 | 139.2 | 177.8 | 166.6805
5043 | 139.2235 | 177 | 166.7368
5044 | 139.3 | 177 | 166.7627
5045 | 139.3 | 177 | 166.789
5046 | 139.3178 | 177.8 | 166.8621
5047 | 139.4 | 177.8 | 166.8888
5048 | 139.4 | 177.8 | 166.9155
5049 | 139.5 | 177.8 | 167.0033
5050 | 139.5916 | 177.8 | 167.1222
5051 | 139.6 | 177.8 | 167.1487
5052 | 139.6 | 177.8 | 167.1755
5053 | 139.6 | 178.5 | 167.3224
5054 | 139.7 | 178.5 | 167.3488
5055 | 139.7 | 178.5 | 167.3908
5056 | 139.8 | 177.8 | 167.4172
5057 | 139.8077 | 177.8 | 167.4596
5058 | 139.9 | 178.324 | 167.4862
5059 | 139.9 | 179.3 | 167.5439
5060 | 139.9593 | 178.5 | 167.5861
5061 | 140 | 178.5 | 167.6129
5062 | 140.0971 | 178.5 | 167.686
5063 | 140.1 | 178.5 | 167.7126
5064 | 140.1 | 178.5 | 167.7389
5065 | 140.1548 | 178.5 | 167.8261
5066 | 140.2 | 178.5 | 167.8529
5067 | 140.2 | 178.5 | 167.8949
5068 | 140.2127 | 178.5 | 167.9212
5069 | 140.3 | 178.5 | 167.9481
5070 | 140.3 | 178.5 | 167.9902
5071 | 140.3549 | 179.3 | 168.0624
5072 | 140.4 | 179.3 | 168.0892
5073 | 140.4659 | 179.3 | 168.1614
5074 | 140.5 | 179.3 | 168.1879
5075 | 140.5656 | 178.5 | 168.2757
5076 | 140.6 | 179.3 | 168.3026
5077 | 140.6 | 179.3 | 168.3295
5078 | 140.676 | 179.3 | 168.4169
5079 | 140.7 | 179.3 | 168.4435
5080 | 140.7547 | 178.5 | 168.5772
5081 | 140.8 | 179.3 | 168.604
5082 | 140.8 | 179.3 | 168.6311
5083 | 140.8505 | 179.3 | 168.6894
5084 | 140.9 | 179.3 | 168.716
5085 | 140.9863 | 179.3 | 168.7584
5086 | 141 | 179.3 | 168.7851
5087 | 141.0865 | 179.3 | 168.9179
5088 | 141.1 | 179.3 | 168.9446
5089 | 141.118 | 179.3 | 169.0016
5090 | 141.2 | 179.3 | 169.0283
5091 | 141.2 | 179.3 | 169.0552
5092 | 141.3 | 180.1 | 169.1578
5093 | 141.323 | 180.1 | 169.2607
5094 | 141.4 | 180.1 | 169.2874
5095 | 141.4 | 180.1 | 169.39
5096 | 141.5 | 180.1 | 169.4164
5097 | 141.5339 | 180.1 | 169.474
5098 | 141.6 | 180.1 | 169.5007
5099 | 141.6 | 180.1 | 169.5276
5100 | 141.6234 | 180.1 | 169.5997
5101 | 141.7 | 180.1 | 169.6264
5102 | 141.7 | 180.1 | 169.6538
5103 | 141.7342 | 180.1 | 169.7268
5104 | 141.8 | 180.1 | 169.7532
5105 | 141.8 | 180.1 | 169.7953
5106 | 141.8231 | 180.7784 | 169.8369
5107 | 141.9 | 180.8 | 169.8638
5108 | 141.9 | 180.8 | 169.9211
5109 | 141.9 | 180.1972 | 169.978
5110 | 141.9861 | 180.1 | 170.0045
5111 | 142 | 180.8 | 170.0315
5112 | 142.0814 | 180.8 | 170.074
5113 | 142.1 | 180.8 | 170.1008
5114 | 142.1182 | 180.8 | 170.2182
5115 | 142.2 | 180.8 | 170.2447
5116 | 142.2867 | 180.8 | 170.317
5117 | 142.3 | 180.8 | 170.3438
5118 | 142.3 | 180.8 | 170.3861
5119 | 142.3552 | 180.8 | 170.4591
5120 | 142.4 | 180.8 | 170.486
5121 | 142.5 | 180.8 | 170.5738
5122 | 142.5026 | 180.8 | 170.6624
5123 | 142.6 | 181.1529 | 170.689
5124 | 142.6 | 181.6 | 170.7161
5125 | 142.6288 | 180.8 | 170.8041
5126 | 142.7 | 181.449 | 170.8308
5127 | 142.7 | 181.6 | 170.8582
5128 | 142.7 | 180.8 | 170.9157
5129 | 142.7811 | 180.8 | 170.9423
5130 | 142.8 | 180.8 | 170.9687
5131 | 142.8392 | 180.8 | 171.0414
5132 | 142.9 | 180.8 | 171.0679
5133 | 142.9 | 180.8 | 171.1701
5134 | 142.9812 | 180.8 | 171.1965
5135 | 143 | 181.6 | 171.2234
5136 | 143.0917 | 181.6 | 171.2962
5137 | 143.1 | 181.6 | 171.3226
5138 | 143.1 | 181.6 | 171.3801
5139 | 143.1139 | 181.6 | 171.4065
5140 | 143.2 | 180.8241 | 171.4336
5141 | 143.2 | 180.8 | 171.4608
5142 | 143.25 | 180.8 | 171.5508
5143 | 143.3 | 181.6 | 171.5774
5144 | 143.3128 | 181.6 | 171.6196
5145 | 143.4 | 181.6 | 171.647
5146 | 143.4 | 181.6 | 171.766
5147 | 143.4079 | 181.6 | 171.808
5148 | 143.5 | 181.6 | 171.8351
5149 | 143.5178 | 181.6 | 171.8778
5150 | 143.6 | 181.6 | 171.9047
5151 | 143.6553 | 181.6 | 171.962
5152 | 143.7 | 181.6 | 171.9885
5153 | 143.7 | 181.6 | 172.0306
5154 | 143.7713 | 181.6 | 172.1176
5155 | 143.8 | 181.6 | 172.1442
5156 | 143.8709 | 181.6 | 172.2317
5157 | 143.9 | 181.6 | 172.2583
5158 | 143.9 | 181.6 | 172.3304
5159 | 143.9389 | 181.6 | 172.3568
5160 | 144 | 181.6 | 172.3837
5161 | 144.0709 | 182.3 | 172.5011
5162 | 144.1 | 182.3 | 172.5271
5163 | 144.1287 | 182.3 | 172.5986
5164 | 144.2 | 182.3 | 172.6243
5165 | 144.239 | 181.6 | 172.7126
5166 | 144.3 | 182.2381 | 172.7385
5167 | 144.3 | 182.3 | 172.7655
5168 | 144.3563 | 182.3 | 172.8533
5169 | 144.4 | 182.3 | 172.8802
5170 | 144.4 | 182.3 | 172.9069
5171 | 144.4232 | 182.3 | 172.9489
5172 | 144.5 | 182.3 | 172.9756
5173 | 144.5286 | 182.3 | 173.0479
5174 | 144.6 | 182.9467 | 173.0746
5175 | 144.6663 | 183.1 | 173.2076
5176 | 144.7 | 182.3 | 173.2348
5177 | 144.7551 | 182.3 | 173.3078
5178 | 144.8 | 182.3 | 173.3352
5179 | 144.9 | 183.1 | 173.4532
5180 | 144.9 | 182.3 | 173.4803
5181 | 144.9028 | 183.1 | 173.5376
5182 | 145 | 183.1 | 173.5642
5183 | 145.0702 | 183.1 | 173.6844
5184 | 145.1 | 183.1 | 173.7113
5185 | 145.1 | 183.1 | 173.7532
5186 | 145.1441 | 183.1 | 173.8103
5187 | 145.2 | 183.1 | 173.837
5188 | 145.297 | 182.3 | 173.9548
5189 | 145.3 | 182.3 | 173.982
5190 | 145.3969 | 182.3 | 174.0394
5191 | 145.4 | 182.3 | 174.066
5192 | 145.4603 | 182.3 | 174.1687
5193 | 145.5 | 182.3 | 174.1956
5194 | 145.5025 | 183.1 | 174.2535
5195 | 145.6 | 183.1 | 174.2804
5196 | 145.6079 | 182.3 | 174.3535
5197 | 145.7 | 182.3 | 174.3802
5198 | 145.7 | 182.3616 | 174.4072
5199 | 145.7287 | 183.1 | 174.5097
5200 | 145.8 | 183.1 | 174.5367
5201 | 145.8971 | 183.1 | 174.6239
5202 | 145.9 | 183.1 | 174.6513
5203 | 145.9 | 183.1 | 174.7401
5204 | 146 | 183.1 | 174.7666
5205 | 146.0717 | 183.1 | 174.8553
5206 | 146.1 | 183.1 | 174.8822
5207 | 146.1 | 183.9 | 174.9246
5208 | 146.123 | 183.9 | 174.9667
5209 | 146.2 | 183.1233 | 174.9936
5210 | 146.3 | 183.9 | 175.1121
5211 | 146.3605 | 183.9 | 175.2149
5212 | 146.4 | 183.9 | 175.2408
5213 | 146.4812 | 183.9 | 175.3878
5214 | 146.5 | 183.9 | 175.4139
5215 | 146.6 | 184.6 | 175.4554
5216 | 146.6 | 184.6 | 175.4818
5217 | 146.6 | 184.6 | 175.5386
5218 | 146.6759 | 184.6 | 175.6095
5219 | 146.7 | 184.6 | 175.6356
5220 | 146.7661 | 184.6 | 175.6772
5221 | 146.8 | 184.6 | 175.7032
5222 | 146.8 | 184.6 | 175.8359
5223 | 146.9 | 184.6 | 175.8617
5224 | 146.9655 | 185.4 | 175.9182
5225 | 147 | 185.4 | 175.9445
5226 | 147.0237 | 184.6 | 176.1215
5227 | 147.1 | 184.6 | 176.147
5228 | 147.1026 | 184.6 | 176.1732
5229 | 147.2 | 184.8226 | 176.199
5230 | 147.2 | 185.4 | 176.2714
5231 | 147.2972 | 184.6 | 176.3125
5232 | 147.3 | 184.6 | 176.3389
5233 | 147.3 | 184.6 | 176.3804
5234 | 147.3337 | 185.4 | 176.4061
5235 | 147.4 | 185.4 | 176.4324
5236 | 147.4 | 184.9933 | 176.4588
5237 | 147.4182 | 184.6 | 176.5155
5238 | 147.5 | 185.0863 | 176.5419
5239 | 147.5556 | 185.4 | 176.6611
5240 | 147.6 | 185.4 | 176.6878
5241 | 147.6811 | 185.4 | 176.7745
5242 | 147.7 | 185.4 | 176.8004
5243 | 147.7 | 185.4 | 176.8266
5244 | 147.7 | 185.4 | 176.8833
5245 | 147.7186 | 185.4 | 176.9246
5246 | 147.8 | 185.4 | 176.9511
5247 | 147.8 | 185.4 | 176.9932
5248 | 147.9 | 185.4 | 177.0193
5249 | 147.9 | 185.4 | 177.045
5250 | 147.9237 | 185.4 | 177.253
5251 | 148 | 185.4 | 177.279
5252 | 148.0077 | 185.4 | 177.3205
5253 | 148.1 | 185.4 | 177.3467
5254 | 148.1 | 186.0764 | 177.4039
5255 | 148.1498 | 185.4 | 177.43
5256 | 148.2 | 185.4 | 177.4564
5257 | 148.2181 | 186.9 | 177.498
5258 | 148.3 | 186.9 | 177.5245
5259 | 148.3 | 186.9 | 177.5505
5260 | 148.3501 | 185.4 | 177.6069
5261 | 148.4 | 186.9 | 177.633
5262 | 148.4 | 186.9 | 177.676
5263 | 148.4552 | 186.9 | 177.7473
5264 | 148.5 | 186.9 | 177.7731
5265 | 148.5389 | 186.9 | 177.875
5266 | 148.6 | 185.4 | 177.9009
5267 | 148.6 | 186.9 | 178.0029
5268 | 148.6603 | 186.9 | 178.0288
5269 | 148.7 | 186.9 | 178.0551
5270 | 148.723 | 186.9 | 178.0815
5271 | 148.8 | 186.9 | 178.108
5272 | 148.8 | 186.9 | 178.1341
5273 | 148.8 | 186.9 | 178.1755
5274 | 148.8386 | 186.9 | 178.2317
5275 | 148.9 | 186.9 | 178.2577
5276 | 148.913 | 187.7 | 178.3292
5277 | 149 | 187.7 | 178.3554
5278 | 149.076 | 186.9 | 178.4576
5279 | 149.1 | 186.9 | 178.4838
5280 | 149.1 | 186.9 | 178.51
5281 | 149.1549 | 187.7 | 178.5663
5282 | 149.2 | 186.9 | 178.5926
5283 | 149.2 | 186.9 | 178.6187
5284 | 149.2605 | 186.9 | 178.7372
5285 | 149.3 | 186.9 | 178.7641
5286 | 149.3453 | 186.9 | 178.8066
5287 | 149.4 | 186.9 | 178.8335
5288 | 149.4 | 186.9 | 178.8605
5289 | 149.4754 | 186.9 | 178.9185
5290 | 149.5 | 186.9 | 178.9457
5291 | 149.5442 | 186.9 | 179.0491
5292 | 149.6 | 186.9 | 179.076
5293 | 149.6231 | 187.7 | 179.1802
5294 | 149.7 | 187.7 | 179.2073
5295 | 149.7 | 187.7 | 179.2341
5296 | 149.7 | 187.7 | 179.2611
5297 | 149.7335 | 187.7 | 179.3184
5298 | 149.8 | 186.9688 | 179.3452
5299 | 149.8605 | 187.7 | 179.4333
5300 | 149.9 | 187.7 | 179.4606
5301 | 149.9499 | 187.7 | 179.5343
5302 | 150 | 187.7 | 179.5612
5303 | 150.0286 | 187.7 | 179.6343
5304 | 150.1 | 187.7 | 179.6619
5305 | 150.2 | 189.2 | 179.7497
5306 | 150.2 | 187.7 | 179.7921
5307 | 150.2552 | 189.2 | 179.9102
5308 | 150.3 | 187.7 | 179.9382
5309 | 150.3282 | 187.7 | 179.9812
5310 | 150.4 | 187.7 | 180.0086
5311 | 150.4 | 189.2 | 180.097
5312 | 150.4128 | 189.2 | 180.154
5313 | 150.5 | 187.8289 | 180.1812
5314 | 150.5342 | 187.8988 | 180.2543
5315 | 150.6 | 189.2 | 180.2815
5316 | 150.6 | 189.2 | 180.3088
5317 | 150.6077 | 189.2 | 180.3665
5318 | 150.7 | 189.2 | 180.3935
5319 | 150.7 | 189.2 | 180.4511
5320 | 150.7282 | 189.2 | 180.478
5321 | 150.8 | 189.2 | 180.5054
5322 | 150.8 | 189.2 | 180.5327
5323 | 150.8 | 189.2 | 180.5599
5324 | 150.8701 | 189.2 | 180.6177
5325 | 150.9 | 189.2 | 180.6454
5326 | 150.9 | 190 | 180.689
5327 | 151 | 189.2 | 180.7312
5328 | 151.0916 | 190 | 180.8342
5329 | 151.1 | 189.2 | 180.8616
5330 | 151.1 | 190 | 180.9051
5331 | 151.1231 | 189.2 | 180.9633
5332 | 151.2 | 189.9313 | 180.9906
5333 | 151.2128 | 190 | 181.0635
5334 | 151.3 | 190 | 181.0908
5335 | 151.3 | 190 | 181.1937
5336 | 151.4 | 190 | 181.2205
5337 | 151.4 | 190 | 181.2477
5338 | 151.4 | 190 | 181.2904
5339 | 151.5 | 190 | 181.3171
5340 | 151.5285 | 190 | 181.4354
5341 | 151.6 | 190 | 181.4625
5342 | 151.6 | 190 | 181.5047
5343 | 151.6156 | 190 | 181.5329
5344 | 151.7 | 190 | 181.5615
5345 | 151.7 | 190 | 181.5888
5346 | 151.7391 | 190 | 181.6631
5347 | 151.8 | 190 | 181.6904
5348 | 151.8 | 190 | 181.7178
5349 | 151.8 | 190 | 181.7449
5350 | 151.8241 | 190 | 181.7871
5351 | 151.9 | 190 | 181.8142
5352 | 151.9 | 190 | 181.857
5353 | 151.9915 | 190 | 181.9296
5354 | 152 | 190.1279 | 181.9566
5355 | 152.0236 | 190.7 | 182.0446
5356 | 152.1 | 190.7 | 182.0718
5357 | 152.1 | 190.7 | 182.099
5358 | 152.1499 | 190.7 | 182.1867
5359 | 152.2 | 190.7 | 182.2136
5360 | 152.2 | 190.7 | 182.2408
5361 | 152.2131 | 190.7 | 182.2836
5362 | 152.3 | 190.7 | 182.3113
5363 | 152.3708 | 190.7 | 182.3874
5364 | 152.4 | 190.7 | 182.415
5365 | 152.4 | 190.7 | 182.5061
5366 | 152.4232 | 190.7 | 182.5493
5367 | 152.5 | 190.7 | 182.5763
5368 | 152.5603 | 190.7 | 182.6187
5369 | 152.6 | 190.7 | 182.6465
5370 | 152.6601 | 190.7 | 182.7654
5371 | 152.7 | 190.7 | 182.7925
5372 | 152.7184 | 190.7 | 182.8655
5373 | 152.8 | 190.7 | 182.8925
5374 | 152.8 | 190.7 | 182.9501
5375 | 152.8343 | 190.7 | 183.0074
5376 | 152.9 | 190.7 | 183.0346
5377 | 152.9 | 190.7 | 183.0926
5378 | 152.9969 | 190.7 | 183.1193
5379 | 153 | 190.7 | 183.1465
5380 | 153.0445 | 190.7 | 183.2342
5381 | 153.1 | 190.7 | 183.2612
5382 | 153.124 | 190.7 | 183.3642
5383 | 153.2 | 190.7 | 183.3913
5384 | 153.2 | 190.7 | 183.4639
5385 | 153.2027 | 190.7 | 183.5059
5386 | 153.3 | 191.2165 | 183.5326
5387 | 153.3 | 191.5 | 183.5752
5388 | 153.3783 | 190.7 | 183.6486
5389 | 153.4 | 190.7 | 183.6769
5390 | 153.4131 | 190.7 | 183.7041
5391 | 153.5 | 190.7 | 183.731
5392 | 153.5915 | 190.7 | 183.8644
5393 | 153.6 | 190.7 | 183.8915
5394 | 153.6181 | 190.7 | 183.949
5395 | 153.7 | 190.7 | 183.976
5396 | 153.7128 | 190.7 | 184.1243
5397 | 153.8 | 190.7 | 184.1515
5398 | 153.8 | 190.7 | 184.1788
5399 | 153.9 | 190.7 | 184.206
5400 | 153.9655 | 190 | 184.3086

## MUESTRA_02
D A T O S D E L Í T E M
Descripción: | PVC 2
Archivo: | C:\Users\Tesistas\Documents\LAB 3 FEBRERO\PVC 2.etcx
Tipo: | Tensión
Caucho: | No
Forma: | Rectangular
Ancho [mm]: | 5.61
Espesor [mm]: | 2.87
Díametro [mm]: | 15
Longitud inicial [mm]: | 58.4
Velocidad [mm/min]: | 50
N° | Desplaz. [mm] | Fuerza [N] | Tiempo [s]
0 | 0 | 0 | 0
1 | 2.3811e-05 | 0 | 0.19759
2 | 8.392e-05 | 0 | 0.22357
3 | 0.007385 | 0 | 0.25098
4 | 0.0096649 | 0 | 0.29353
5 | 0.03676 | 0 | 0.318
6 | 0.0658 | 0 | 0.34275
7 | 0.0658 | 0 | 0.36895
8 | 0.10058 | 0 | 0.39502
9 | 0.1036 | 0 | 0.41967
10 | 0.13467 | 0.7629 | 0.45996
11 | 0.1506 | 0.7629 | 0.48597
12 | 0.1863 | 0.7629 | 0.51227
13 | 0.1863 | 0.7629 | 0.55193
14 | 0.2352 | 0.7629 | 0.57575
15 | 0.26656 | 0.7629 | 0.59969
16 | 0.28107 | 0.7629 | 0.624
17 | 0.3054 | 0.7629 | 0.6491
18 | 0.3054 | 0.7629 | 0.67374
19 | 0.3479 | 0.7629 | 0.69828
20 | 0.35769 | 0.7629 | 0.75392
21 | 0.4017 | 0.98167 | 0.77717
22 | 0.41288 | 1.526 | 0.80197
23 | 0.45972 | 1.526 | 0.82578
24 | 0.4687 | 1.526 | 0.85054
25 | 0.4775 | 2.289 | 0.88975
26 | 0.5171 | 2.289 | 0.91335
27 | 0.55221 | 2.289 | 0.93705
28 | 0.5578 | 2.289 | 0.96135
29 | 0.58678 | 2.289 | 1.0013
30 | 0.6061 | 2.289 | 1.0251
31 | 0.6403 | 2.289 | 1.0493
32 | 0.66551 | 2.289 | 1.0744
33 | 0.6763 | 2.289 | 1.0997
34 | 0.68536 | 3.052 | 1.1245
35 | 0.7153 | 3.052 | 1.1505
36 | 0.76412 | 3.052 | 1.2065
37 | 0.77651 | 3.052 | 1.2327
38 | 0.8045 | 3.815 | 1.2589
39 | 0.8381 | 3.815 | 1.2863
40 | 0.84163 | 3.815 | 1.3289
41 | 0.8837 | 3.815 | 1.3561
42 | 0.919 | 3.815 | 1.3838
43 | 0.92525 | 3.815 | 1.4236
44 | 0.9661 | 3.815 | 1.4485
45 | 1.001 | 3.815 | 1.4731
46 | 1.0021 | 4.578 | 1.5145
47 | 1.043 | 4.361 | 1.5395
48 | 1.0746 | 3.815 | 1.5648
49 | 1.082 | 3.815 | 1.5901
50 | 1.082 | 4.578 | 1.6153
51 | 1.133 | 4.578 | 1.6404
52 | 1.133 | 4.578 | 1.6656
53 | 1.1836 | 4.7167 | 1.7064
54 | 1.206 | 5.341 | 1.7313
55 | 1.2152 | 5.341 | 1.756
56 | 1.246 | 5.341 | 1.7796
57 | 1.2876 | 6.104 | 1.8344
58 | 1.294 | 6.104 | 1.8585
59 | 1.337 | 6.104 | 1.8829
60 | 1.3643 | 6.104 | 1.907
61 | 1.369 | 6.104 | 1.9311
62 | 1.409 | 6.104 | 1.955
63 | 1.409 | 6.104 | 1.98
64 | 1.409 | 6.104 | 2.0204
65 | 1.4592 | 6.104 | 2.0908
66 | 1.48 | 6.2395 | 2.1156
67 | 1.48 | 6.866 | 2.1398
68 | 1.548 | 6.866 | 2.1643
69 | 1.5559 | 6.866 | 2.205
70 | 1.607 | 6.866 | 2.2303
71 | 1.6402 | 6.866 | 2.2558
72 | 1.655 | 6.866 | 2.2805
73 | 1.6841 | 6.866 | 2.306
74 | 1.694 | 7.629 | 2.331
75 | 1.738 | 7.629 | 2.357
76 | 1.7516 | 7.629 | 2.3975
77 | 1.778 | 6.969 | 2.4233
78 | 1.818 | 6.866 | 2.4469
79 | 1.8382 | 7.629 | 2.5328
80 | 1.889 | 6.866 | 2.5566
81 | 1.899 | 7.2887 | 2.58
82 | 1.9331 | 7.629 | 2.6041
83 | 1.942 | 7.629 | 2.6282
84 | 1.98 | 7.6874 | 2.6516
85 | 1.9944 | 8.392 | 2.6754
86 | 2.022 | 8.392 | 2.7001
87 | 2.022 | 8.392 | 2.7242
88 | 2.0606 | 8.392 | 2.7626
89 | 2.0815 | 8.392 | 2.7864
90 | 2.103 | 8.392 | 2.8103
91 | 2.1118 | 8.392 | 2.8502
92 | 2.152 | 8.392 | 2.8746
93 | 2.1813 | 8.392 | 2.8984
94 | 2.188 | 8.392 | 2.9223
95 | 2.228 | 8.392 | 2.9461
96 | 2.228 | 9.155 | 3.0307
97 | 2.2952 | 9.155 | 3.0547
98 | 2.309 | 9.155 | 3.0795
99 | 2.348 | 9.155 | 3.1043
100 | 2.349 | 9.155 | 3.1288
101 | 2.3941 | 9.155 | 3.1526
102 | 2.4092 | 9.155 | 3.178
103 | 2.437 | 9.155 | 3.2029
104 | 2.437 | 9.918 | 3.2278
105 | 2.487 | 9.918 | 3.253
106 | 2.5118 | 9.918 | 3.2782
107 | 2.514 | 9.918 | 3.3036
108 | 2.5382 | 9.918 | 3.3289
109 | 2.554 | 9.918 | 3.3541
110 | 2.594 | 9.918 | 3.3792
111 | 2.594 | 9.6233 | 3.4045
112 | 2.6112 | 9.155 | 3.4299
113 | 2.645 | 9.155 | 3.4555
114 | 2.677 | 9.155 | 3.481
115 | 2.677 | 9.6081 | 3.5068
116 | 2.7134 | 9.918 | 3.5322
117 | 2.7311 | 9.918 | 3.558
118 | 2.757 | 9.918 | 3.5835
119 | 2.793 | 9.918 | 3.6394
120 | 2.8145 | 9.918 | 3.6651
121 | 2.844 | 9.918 | 3.6908
122 | 2.88 | 9.918 | 3.7166
123 | 2.88 | 9.918 | 3.7426
124 | 2.892 | 10.68 | 3.7681
125 | 2.923 | 10.68 | 3.7934
126 | 2.961 | 10.68 | 3.8183
127 | 2.961 | 10.68 | 3.8436
128 | 2.9741 | 10.68 | 3.8682
129 | 3.008 | 10.68 | 3.8935
130 | 3.046 | 10.68 | 3.9184
131 | 3.0567 | 10.68 | 3.9437
132 | 3.083 | 10.68 | 3.9685
133 | 3.083 | 11.44 | 3.9938
134 | 3.125 | 11.44 | 4.018
135 | 3.1756 | 11.44 | 4.0882
136 | 3.1865 | 11.44 | 4.1126
137 | 3.216 | 11.44 | 4.1376
138 | 3.249 | 11.44 | 4.1629
139 | 3.2692 | 11.44 | 4.218
140 | 3.294 | 11.44 | 4.2422
141 | 3.33 | 11.44 | 4.2674
142 | 3.357 | 12.21 | 4.3228
143 | 3.379 | 12.21 | 4.3477
144 | 3.419 | 12.21 | 4.3723
145 | 3.4502 | 12.21 | 4.3979
146 | 3.451 | 12.21 | 4.4226
147 | 3.4781 | 12.21 | 4.4624
148 | 3.5 | 12.21 | 4.4875
149 | 3.536 | 12.21 | 4.514
150 | 3.5645 | 12.97 | 4.5845
151 | 3.6026 | 12.97 | 4.6101
152 | 3.617 | 12.97 | 4.6341
153 | 3.655 | 12.97 | 4.6585
154 | 3.656 | 12.21 | 4.6828
155 | 3.697 | 12.21 | 4.7076
156 | 3.697 | 12.21 | 4.7312
157 | 3.7454 | 12.97 | 4.8158
158 | 3.765 | 12.3601 | 4.8397
159 | 3.81 | 12.21 | 4.8642
160 | 3.81 | 12.97 | 4.9338
161 | 3.8202 | 12.97 | 4.9574
162 | 3.886 | 12.97 | 4.9812
163 | 3.9161 | 13.1052 | 5.005
164 | 3.9395 | 13.73 | 5.0291
165 | 3.943 | 13.73 | 5.0525
166 | 3.983 | 13.73 | 5.076
167 | 4.001 | 13.73 | 5.0997
168 | 4.024 | 13.73 | 5.1238
169 | 4.0545 | 13.73 | 5.1472
170 | 4.07 | 14.2626 | 5.1705
171 | 4.1109 | 14.5 | 5.1943
172 | 4.1218 | 14.5 | 5.2188
173 | 4.148 | 14.5 | 5.243
174 | 4.1798 | 14.5 | 5.2663
175 | 4.187 | 14.5 | 5.2906
176 | 4.187 | 14.5 | 5.315
177 | 4.229 | 14.5 | 5.3389
178 | 4.2748 | 14.5 | 5.3936
179 | 4.276 | 14.5 | 5.4169
180 | 4.319 | 14.6398 | 5.4404
181 | 4.3394 | 15.26 | 5.4643
182 | 4.35 | 15.26 | 5.4892
183 | 4.3863 | 15.26 | 5.5291
184 | 4.392 | 15.26 | 5.5533
185 | 4.432 | 15.26 | 5.5774
186 | 4.452 | 15.26 | 5.6468
187 | 4.491 | 15.26 | 5.6703
188 | 4.523 | 15.26 | 5.694
189 | 4.5448 | 15.26 | 5.7177
190 | 4.56 | 15.26 | 5.7417
191 | 4.595 | 15.26 | 5.7654
192 | 4.595 | 15.26 | 5.7901
193 | 4.6333 | 16.02 | 5.83
194 | 4.6449 | 16.02 | 5.8548
195 | 4.679 | 16.02 | 5.8795
196 | 4.685 | 16.02 | 5.9192
197 | 4.726 | 16.02 | 5.9438
198 | 4.7607 | 16.02 | 5.9683
199 | 4.7669 | 16.02 | 5.9933
200 | 4.799 | 16.02 | 6.0179
201 | 4.846 | 16.02 | 6.0736
202 | 4.8607 | 16.78 | 6.13
203 | 4.9048 | 16.78 | 6.1541
204 | 4.922 | 16.78 | 6.1781
205 | 4.9609 | 16.78 | 6.2325
206 | 4.9732 | 16.78 | 6.2566
207 | 5.011 | 16.78 | 6.2807
208 | 5.0285 | 16.78 | 6.3056
209 | 5.051 | 16.78 | 6.3311
210 | 5.0576 | 16.78 | 6.3723
211 | 5.102 | 16.78 | 6.3965
212 | 5.126 | 17.035 | 6.4205
213 | 5.1592 | 17.55 | 6.4458
214 | 5.167 | 17.55 | 6.4702
215 | 5.167 | 17.55 | 6.4954
216 | 5.2041 | 17.55 | 6.5202
217 | 5.217 | 17.55 | 6.5454
218 | 5.26 | 17.55 | 6.5703
219 | 5.2902 | 17.55 | 6.5948
220 | 5.291 | 17.55 | 6.6189
221 | 5.3309 | 17.55 | 6.6584
222 | 5.332 | 18.31 | 6.6826
223 | 5.373 | 18.31 | 6.7074
224 | 5.4103 | 18.31 | 6.7785
225 | 5.4462 | 18.31 | 6.8037
226 | 5.455 | 18.8878 | 6.8284
227 | 5.5005 | 19.07 | 6.854
228 | 5.5146 | 19.07 | 6.88
229 | 5.534 | 19.07 | 6.9053
230 | 5.5792 | 19.07 | 6.9612
231 | 5.583 | 19.07 | 6.9866
232 | 5.63 | 19.07 | 7.0119
233 | 5.658 | 19.07 | 7.0374
234 | 5.6692 | 19.07 | 7.0936
235 | 5.706 | 19.445 | 7.119
236 | 5.746 | 19.84 | 7.1444
237 | 5.752 | 19.07 | 7.17
238 | 5.786 | 19.07 | 7.1959
239 | 5.8338 | 19.84 | 7.2524
240 | 5.8495 | 19.84 | 7.2776
241 | 5.864 | 19.84 | 7.3033
242 | 5.903 | 19.84 | 7.3291
243 | 5.9041 | 19.84 | 7.3702
244 | 5.945 | 19.84 | 7.3958
245 | 5.945 | 19.84 | 7.4214
246 | 5.9617 | 19.84 | 7.4468
247 | 5.995 | 20.4511 | 7.4724
248 | 6.032 | 20.4383 | 7.4983
249 | 6.056 | 19.84 | 7.5243
250 | 6.066 | 20.6 | 7.55
251 | 6.106 | 20.6 | 7.5759
252 | 6.106 | 20.6 | 7.6009
253 | 6.1326 | 20.6 | 7.6263
254 | 6.15 | 20.6 | 7.6513
255 | 6.19 | 20.6 | 7.6767
256 | 6.224 | 20.6 | 7.7333
257 | 6.2389 | 20.6 | 7.7592
258 | 6.272 | 20.6 | 7.7852
259 | 6.272 | 20.6 | 7.8105
260 | 6.314 | 20.6 | 7.8355
261 | 6.314 | 21.36 | 7.8611
262 | 6.358 | 21.36 | 7.8854
263 | 6.3995 | 21.36 | 7.9405
264 | 6.4206 | 21.36 | 7.9654
265 | 6.443 | 20.6608 | 7.9906
266 | 6.474 | 20.6 | 8.0163
267 | 6.5055 | 20.6 | 8.0719
268 | 6.522 | 20.6 | 8.0965
269 | 6.554 | 21.36 | 8.1362
270 | 6.571 | 21.36 | 8.1608
271 | 6.615 | 21.36 | 8.1857
272 | 6.638 | 21.36 | 8.2114
273 | 6.638 | 22.0697 | 8.2526
274 | 6.687 | 22.13 | 8.2778
275 | 6.7258 | 22.13 | 8.3187
276 | 6.729 | 22.13 | 8.344
277 | 6.7495 | 22.13 | 8.369
278 | 6.7808 | 22.13 | 8.3944
279 | 6.803 | 22.13 | 8.4198
280 | 6.8232 | 22.13 | 8.4608
281 | 6.843 | 22.13 | 8.4869
282 | 6.884 | 22.13 | 8.5134
283 | 6.884 | 22.13 | 8.5392
284 | 6.9266 | 22.13 | 8.5645
285 | 6.933 | 22.13 | 8.5899
286 | 6.9585 | 22.89 | 8.6307
287 | 7.001 | 22.89 | 8.6554
288 | 7.005 | 22.89 | 8.6807
289 | 7.046 | 22.89 | 8.706
290 | 7.046 | 22.89 | 8.7463
291 | 7.088 | 22.89 | 8.7707
292 | 7.098 | 22.89 | 8.7954
293 | 7.138 | 22.89 | 8.82
294 | 7.1624 | 22.89 | 8.8451
295 | 7.178 | 23.65 | 8.8691
296 | 7.209 | 23.65 | 8.8952
297 | 7.209 | 23.65 | 8.9207
298 | 7.2468 | 23.65 | 8.9461
299 | 7.25 | 23.65 | 8.9717
300 | 7.2842 | 23.65 | 9.0123
301 | 7.3028 | 23.65 | 9.0371
302 | 7.335 | 23.65 | 9.062
303 | 7.3718 | 23.65 | 9.0867
304 | 7.373 | 23.65 | 9.1127
305 | 7.373 | 23.65 | 9.1381
306 | 7.422 | 23.65 | 9.1635
307 | 7.4343 | 23.65 | 9.1893
308 | 7.464 | 23.65 | 9.2151
309 | 7.464 | 23.65 | 9.2404
310 | 7.5074 | 23.65 | 9.2652
311 | 7.5345 | 23.65 | 9.2902
312 | 7.5361 | 23.65 | 9.3155
313 | 7.578 | 23.65 | 9.3407
314 | 7.619 | 25.18 | 9.3972
315 | 7.6244 | 23.65 | 9.4234
316 | 7.661 | 23.65 | 9.4492
317 | 7.7163 | 25.18 | 9.537
318 | 7.747 | 25.18 | 9.5622
319 | 7.7602 | 25.18 | 9.5873
320 | 7.781 | 25.18 | 9.6127
321 | 7.822 | 25.18 | 9.6387
322 | 7.822 | 25.18 | 9.6646
323 | 7.8674 | 25.18 | 9.7218
324 | 7.9022 | 25.18 | 9.7472
325 | 7.906 | 25.18 | 9.7727
326 | 7.953 | 25.1991 | 9.7982
327 | 7.974 | 25.94 | 9.8237
328 | 7.988 | 25.94 | 9.8505
329 | 8.027 | 25.94 | 9.8771
330 | 8.0599 | 25.18 | 9.9187
331 | 8.0733 | 25.94 | 9.9452
332 | 8.109 | 25.94 | 9.9717
333 | 8.109 | 25.94 | 9.9979
334 | 8.109 | 25.94 | 10.0242
335 | 8.157 | 25.94 | 10.0503
336 | 8.1839 | 25.94 | 10.0768
337 | 8.198 | 25.94 | 10.1031
338 | 8.2353 | 25.94 | 10.1448
339 | 8.2659 | 25.94 | 10.1711
340 | 8.272 | 26.7 | 10.1974
341 | 8.312 | 26.7 | 10.2231
342 | 8.3395 | 26.7 | 10.2487
343 | 8.354 | 26.7 | 10.2749
344 | 8.3849 | 26.7 | 10.3162
345 | 8.401 | 26.7 | 10.3426
346 | 8.4134 | 27.47 | 10.3848
347 | 8.4671 | 27.47 | 10.4116
348 | 8.474 | 26.7 | 10.4372
349 | 8.516 | 26.7603 | 10.4629
350 | 8.5384 | 27.47 | 10.4897
351 | 8.557 | 27.47 | 10.5165
352 | 8.557 | 27.47 | 10.5432
353 | 8.6007 | 27.47 | 10.5695
354 | 8.6173 | 27.47 | 10.5964
355 | 8.641 | 27.47 | 10.6229
356 | 8.6696 | 27.47 | 10.665
357 | 8.689 | 27.47 | 10.6909
358 | 8.724 | 27.47 | 10.7167
359 | 8.7524 | 27.47 | 10.7426
360 | 8.764 | 27.47 | 10.7684
361 | 8.8054 | 27.47 | 10.8107
362 | 8.823 | 28.23 | 10.8372
363 | 8.845 | 28.23 | 10.8645
364 | 8.845 | 28.23 | 10.8918
365 | 8.894 | 28.23 | 10.9185
366 | 8.9235 | 28.23 | 10.9457
367 | 8.926 | 28.23 | 10.9725
368 | 8.926 | 28.23 | 10.9997
369 | 8.975 | 28.23 | 11.0268
370 | 9.0079 | 28.23 | 11.0511
371 | 9.0234 | 28.23 | 11.0758
372 | 9.049 | 28.23 | 11.0999
373 | 9.0567 | 28.99 | 11.1399
374 | 9.089 | 28.99 | 11.1636
375 | 9.1195 | 28.99 | 11.1871
376 | 9.13 | 28.99 | 11.2107
377 | 9.1573 | 28.99 | 11.2496
378 | 9.18 | 28.99 | 11.273
379 | 9.218 | 28.99 | 11.2964
380 | 9.2333 | 28.99 | 11.3207
381 | 9.252 | 28.99 | 11.345
382 | 9.2641 | 29.75 | 11.3846
383 | 9.295 | 29.75 | 11.409
384 | 9.3085 | 29.75 | 11.4484
385 | 9.343 | 29.3272 | 11.4726
386 | 9.3778 | 28.99 | 11.4978
387 | 9.386 | 28.99 | 11.5234
388 | 9.423 | 29.4896 | 11.5478
389 | 9.456 | 29.75 | 11.5721
390 | 9.456 | 29.75 | 11.5963
391 | 9.456 | 29.75 | 11.6191
392 | 9.498 | 29.75 | 11.6428
393 | 9.4996 | 29.75 | 11.7125
394 | 9.56 | 29.75 | 11.7361
395 | 9.58 | 29.75 | 11.7596
396 | 9.6027 | 29.75 | 11.7838
397 | 9.622 | 29.75 | 11.8084
398 | 9.6595 | 29.75 | 11.8325
399 | 9.668 | 29.75 | 11.8567
400 | 9.707 | 29.75 | 11.8806
401 | 9.707 | 29.75 | 11.9047
402 | 9.758 | 30.52 | 11.9439
403 | 9.769 | 30.52 | 11.9676
404 | 9.786 | 30.52 | 11.9916
405 | 9.84 | 30.52 | 12.0756
406 | 9.8912 | 30.52 | 12.1292
407 | 9.899 | 30.52 | 12.1524
408 | 9.9182 | 30.52 | 12.1759
409 | 9.955 | 30.8517 | 12.1993
410 | 9.988 | 31.28 | 12.2242
411 | 9.9954 | 31.28 | 12.2487
412 | 10.03 | 31.28 | 12.273
413 | 10.03 | 31.28 | 12.3127
414 | 10.0677 | 31.28 | 12.3357
415 | 10.08 | 32.0195 | 12.3594
416 | 10.1287 | 32.0199 | 12.3837
417 | 10.1528 | 31.28 | 12.4085
418 | 10.1608 | 31.28 | 12.4329
419 | 10.19 | 31.28 | 12.4576
420 | 10.19 | 31.28 | 12.4979
421 | 10.23 | 31.28 | 12.5229
422 | 10.23 | 31.9812 | 12.5624
423 | 10.2819 | 32.04 | 12.5865
424 | 10.29 | 32.04 | 12.6109
425 | 10.33 | 32.04 | 12.635
426 | 10.356 | 32.04 | 12.6595
427 | 10.361 | 32.04 | 12.6836
428 | 10.4 | 32.04 | 12.7087
429 | 10.4346 | 32.04 | 12.7636
430 | 10.44 | 32.04 | 12.788
431 | 10.49 | 32.04 | 12.8123
432 | 10.49 | 32.04 | 12.8367
433 | 10.4913 | 32.81 | 12.8611
434 | 10.5435 | 32.81 | 12.8853
435 | 10.56 | 32.81 | 12.91
436 | 10.56 | 32.81 | 12.9342
437 | 10.5664 | 32.81 | 12.9586
438 | 10.61 | 32.81 | 12.983
439 | 10.6468 | 32.81 | 13.0074
440 | 10.65 | 32.81 | 13.031
441 | 10.65 | 32.81 | 13.0546
442 | 10.688 | 32.81 | 13.078
443 | 10.7159 | 33.57 | 13.1016
444 | 10.72 | 32.81 | 13.1259
445 | 10.77 | 32.81 | 13.1496
446 | 10.7788 | 32.81 | 13.174
447 | 10.8 | 32.81 | 13.1977
448 | 10.8 | 32.81 | 13.2216
449 | 10.8553 | 33.57 | 13.2749
450 | 10.8877 | 33.57 | 13.2988
451 | 10.89 | 33.57 | 13.3224
452 | 10.93 | 33.57 | 13.3463
453 | 10.9372 | 33.57 | 13.3702
454 | 10.97 | 33.57 | 13.3941
455 | 10.9975 | 33.57 | 13.4489
456 | 11.02 | 33.57 | 13.4732
457 | 11.0555 | 33.57 | 13.4983
458 | 11.0828 | 33.57 | 13.5246
459 | 11.09 | 33.57 | 13.5487
460 | 11.1044 | 33.57 | 13.5883
461 | 11.14 | 33.9509 | 13.6123
462 | 11.1741 | 34.33 | 13.637
463 | 11.18 | 34.2709 | 13.6622
464 | 11.2018 | 33.57 | 13.6871
465 | 11.2223 | 34.33 | 13.7124
466 | 11.25 | 34.33 | 13.7371
467 | 11.2783 | 34.33 | 13.7618
468 | 11.29 | 34.33 | 13.7865
469 | 11.34 | 35.1 | 13.8266
470 | 11.3515 | 34.33 | 13.8816
471 | 11.38 | 34.5891 | 13.9058
472 | 11.4044 | 35.1 | 13.9301
473 | 11.4327 | 35.86 | 13.9551
474 | 11.46 | 35.86 | 13.9803
475 | 11.4702 | 35.86 | 14.022
476 | 11.5 | 35.86 | 14.0471
477 | 11.54 | 35.86 | 14.0718
478 | 11.54 | 35.86 | 14.1115
479 | 11.5699 | 35.86 | 14.1357
480 | 11.59 | 35.86 | 14.1603
481 | 11.59 | 35.86 | 14.1851
482 | 11.6329 | 35.86 | 14.2101
483 | 11.6683 | 35.86 | 14.2351
484 | 11.6738 | 35.86 | 14.2601
485 | 11.7 | 35.86 | 14.2848
486 | 11.7345 | 35.86 | 14.3098
487 | 11.74 | 35.86 | 14.3349
488 | 11.74 | 35.86 | 14.3601
489 | 11.7722 | 35.86 | 14.3849
490 | 11.8 | 36.62 | 14.41
491 | 11.84 | 36.62 | 14.4343
492 | 11.8628 | 36.62 | 14.4587
493 | 11.87 | 36.62 | 14.4828
494 | 11.8731 | 36.62 | 14.5081
495 | 11.91 | 36.62 | 14.5323
496 | 11.9382 | 36.62 | 14.5573
497 | 11.95 | 36.62 | 14.5817
498 | 11.9578 | 38.15 | 14.6381
499 | 12.0146 | 36.62 | 14.6634
500 | 12.03 | 37.6305 | 14.6889
501 | 12.069 | 38.15 | 14.7145
502 | 12.0752 | 38.15 | 14.7403
503 | 12.11 | 38.15 | 14.7653
504 | 12.11 | 38.15 | 14.7902
505 | 12.1622 | 38.15 | 14.8305
506 | 12.17 | 38.15 | 14.8556
507 | 12.22 | 38.15 | 14.8806
508 | 12.23 | 38.15 | 14.9059
509 | 12.2439 | 38.15 | 14.9302
510 | 12.28 | 38.15 | 14.9554
511 | 12.3168 | 38.91 | 15.0109
512 | 12.32 | 38.91 | 15.0353
513 | 12.3213 | 38.91 | 15.0746
514 | 12.3769 | 38.91 | 15.0987
515 | 12.4 | 38.91 | 15.1233
516 | 12.4262 | 38.91 | 15.1477
517 | 12.44 | 38.91 | 15.1724
518 | 12.44 | 38.91 | 15.1974
519 | 12.4574 | 38.91 | 15.2227
520 | 12.5036 | 38.91 | 15.2479
521 | 12.52 | 38.91 | 15.2737
522 | 12.52 | 39.67 | 15.3145
523 | 12.5785 | 39.67 | 15.3397
524 | 12.6 | 39.67 | 15.3647
525 | 12.6117 | 39.67 | 15.3905
526 | 12.64 | 39.67 | 15.4159
527 | 12.6887 | 39.67 | 15.4413
528 | 12.69 | 39.67 | 15.4663
529 | 12.69 | 39.67 | 15.4922
530 | 12.7143 | 39.67 | 15.5182
531 | 12.755 | 40.44 | 15.5436
532 | 12.77 | 39.8247 | 15.5695
533 | 12.81 | 39.67 | 15.5956
534 | 12.8237 | 39.67 | 15.6214
535 | 12.85 | 39.67 | 15.647
536 | 12.85 | 39.67 | 15.672
537 | 12.8764 | 39.67 | 15.728
538 | 12.91 | 40.44 | 15.7534
539 | 12.94 | 40.44 | 15.779
540 | 12.94 | 40.44 | 15.8045
541 | 12.9671 | 40.44 | 15.8605
542 | 13.02 | 40.44 | 15.8857
543 | 13.0238 | 41.2 | 15.9112
544 | 13.07 | 41.2 | 15.9365
545 | 13.11 | 41.2 | 15.962
546 | 13.1218 | 41.2 | 15.9867
547 | 13.14 | 41.2 | 16.0116
548 | 13.18 | 41.4163 | 16.0364
549 | 13.1966 | 41.96 | 16.0614
550 | 13.21 | 41.96 | 16.0873
551 | 13.21 | 41.96 | 16.1129
552 | 13.2116 | 41.96 | 16.1383
553 | 13.27 | 41.8251 | 16.1638
554 | 13.288 | 41.2 | 16.1901
555 | 13.3274 | 41.2 | 16.2158
556 | 13.34 | 41.2 | 16.2419
557 | 13.3465 | 41.96 | 16.2829
558 | 13.39 | 41.96 | 16.3087
559 | 13.43 | 41.96 | 16.3358
560 | 13.43 | 41.96 | 16.378
561 | 13.4677 | 41.96 | 16.4033
562 | 13.4974 | 41.96 | 16.4291
563 | 13.5 | 41.96 | 16.4548
564 | 13.54 | 41.96 | 16.4803
565 | 13.5747 | 41.96 | 16.5074
566 | 13.58 | 41.96 | 16.5333
567 | 13.58 | 42.6605 | 16.5591
568 | 13.6245 | 42.72 | 16.5848
569 | 13.6408 | 41.96 | 16.6109
570 | 13.67 | 42.4495 | 16.6361
571 | 13.71 | 42.72 | 16.6617
572 | 13.71 | 42.72 | 16.7022
573 | 13.75 | 42.72 | 16.727
574 | 13.7551 | 42.72 | 16.7521
575 | 13.79 | 42.72 | 16.7772
576 | 13.7992 | 42.72 | 16.8172
577 | 13.83 | 43.2981 | 16.8422
578 | 13.88 | 43.49 | 16.8675
579 | 13.8982 | 42.72 | 16.8929
580 | 13.91 | 42.72 | 16.9181
581 | 13.91 | 43.4299 | 16.9434
582 | 13.96 | 43.49 | 16.9683
583 | 13.97 | 42.72 | 16.9945
584 | 13.99 | 42.72 | 17.0208
585 | 14.0039 | 42.72 | 17.0773
586 | 14.0556 | 43.49 | 17.103
587 | 14.07 | 43.49 | 17.1292
588 | 14.1187 | 43.49 | 17.1549
589 | 14.1238 | 43.49 | 17.18
590 | 14.15 | 43.49 | 17.2052
591 | 14.1906 | 43.49 | 17.2609
592 | 14.2 | 43.49 | 17.2859
593 | 14.24 | 43.49 | 17.3108
594 | 14.2743 | 43.49 | 17.3358
595 | 14.28 | 43.49 | 17.3609
596 | 14.2912 | 43.49 | 17.386
597 | 14.32 | 43.49 | 17.4114
598 | 14.32 | 43.8599 | 17.4363
599 | 14.3474 | 44.25 | 17.4625
600 | 14.37 | 44.25 | 17.4895
601 | 14.41 | 44.25 | 17.5162
602 | 14.4392 | 44.25 | 17.5425
603 | 14.4431 | 44.25 | 17.5686
604 | 14.48 | 44.25 | 17.5952
605 | 14.4914 | 44.25 | 17.6363
606 | 14.52 | 44.8674 | 17.6625
607 | 14.56 | 45.01 | 17.6891
608 | 14.574 | 45.01 | 17.7461
609 | 14.62 | 45.01 | 17.7721
610 | 14.65 | 45.01 | 17.7981
611 | 14.68 | 45.01 | 17.8239
612 | 14.68 | 45.01 | 17.8494
613 | 14.7287 | 45.01 | 17.8898
614 | 14.73 | 45.01 | 17.9143
615 | 14.742 | 45.01 | 17.955
616 | 14.78 | 45.01 | 17.9803
617 | 14.81 | 45.3567 | 18.0061
618 | 14.8447 | 45.78 | 18.0318
619 | 14.8552 | 45.01 | 18.0586
620 | 14.89 | 45.01 | 18.0853
621 | 14.9333 | 45.01 | 18.1421
622 | 14.94 | 45.01 | 18.1682
623 | 14.99 | 45.3517 | 18.1947
624 | 15.01 | 45.78 | 18.2218
625 | 15.0423 | 45.78 | 18.2797
626 | 15.0531 | 45.01 | 18.3062
627 | 15.09 | 45.01 | 18.3328
628 | 15.09 | 45.3181 | 18.3595
629 | 15.1252 | 45.78 | 18.386
630 | 15.15 | 45.78 | 18.4128
631 | 15.18 | 45.78 | 18.4396
632 | 15.2189 | 45.78 | 18.4659
633 | 15.2342 | 45.78 | 18.4933
634 | 15.26 | 45.78 | 18.5206
635 | 15.28 | 45.78 | 18.5624
636 | 15.3 | 45.78 | 18.5886
637 | 15.3326 | 46.54 | 18.6305
638 | 15.35 | 45.78 | 18.6562
639 | 15.39 | 45.78 | 18.6818
640 | 15.4192 | 45.78 | 18.7079
641 | 15.42 | 45.78 | 18.7334
642 | 15.4292 | 46.54 | 18.759
643 | 15.46 | 46.54 | 18.7857
644 | 15.4615 | 46.54 | 18.8277
645 | 15.52 | 46.54 | 18.8539
646 | 15.5437 | 46.54 | 18.8803
647 | 15.5773 | 46.54 | 18.9078
648 | 15.58 | 47.3 | 18.9343
649 | 15.63 | 47.3 | 18.9609
650 | 15.6602 | 47.3 | 19.0178
651 | 15.67 | 47.3 | 19.0434
652 | 15.71 | 47.3 | 19.0691
653 | 15.7489 | 47.3 | 19.0948
654 | 15.75 | 47.3 | 19.1208
655 | 15.7654 | 47.3 | 19.1466
656 | 15.79 | 47.3 | 19.1732
657 | 15.83 | 47.3 | 19.1991
658 | 15.83 | 47.3 | 19.2257
659 | 15.839 | 47.3 | 19.2512
660 | 15.88 | 47.3 | 19.2772
661 | 15.9049 | 47.3 | 19.3029
662 | 15.9368 | 47.3 | 19.3288
663 | 15.95 | 47.3 | 19.3556
664 | 15.976 | 47.3 | 19.3977
665 | 15.99 | 48.07 | 19.4242
666 | 16.03 | 48.07 | 19.4511
667 | 16.0579 | 48.07 | 19.4942
668 | 16.0874 | 48.07 | 19.5222
669 | 16.12 | 48.07 | 19.5489
670 | 16.1462 | 48.83 | 19.5913
671 | 16.16 | 48.83 | 19.6174
672 | 16.2 | 48.83 | 19.6433
673 | 16.2353 | 48.83 | 19.715
674 | 16.2667 | 48.83 | 19.7409
675 | 16.28 | 48.83 | 19.7667
676 | 16.33 | 48.83 | 19.7929
677 | 16.3462 | 48.83 | 19.8188
678 | 16.36 | 48.83 | 19.8449
679 | 16.3819 | 48.83 | 19.8859
680 | 16.4 | 48.83 | 19.9119
681 | 16.4 | 48.83 | 19.9378
682 | 16.4584 | 48.83 | 19.9635
683 | 16.4774 | 48.83 | 19.9906
684 | 16.481 | 48.83 | 20.0176
685 | 16.52 | 48.83 | 20.0443
686 | 16.57 | 48.83 | 20.1019
687 | 16.5813 | 48.83 | 20.1289
688 | 16.61 | 48.83 | 20.1562
689 | 16.6295 | 48.83 | 20.1983
690 | 16.6718 | 48.83 | 20.2253
691 | 16.69 | 48.83 | 20.2514
692 | 16.73 | 48.83 | 20.2774
693 | 16.7414 | 49.59 | 20.3036
694 | 16.77 | 49.59 | 20.3311
695 | 16.7874 | 49.59 | 20.3734
696 | 16.82 | 49.59 | 20.4002
697 | 16.8288 | 48.83 | 20.4427
698 | 16.8811 | 49.59 | 20.4699
699 | 16.89 | 49.59 | 20.4978
700 | 16.93 | 49.4152 | 20.5256
701 | 16.9602 | 48.83 | 20.553
702 | 16.97 | 48.83 | 20.5805
703 | 17.0046 | 49.59 | 20.6229
704 | 17.01 | 49.59 | 20.6501
705 | 17.06 | 49.59 | 20.6773
706 | 17.1 | 49.59 | 20.7046
707 | 17.1 | 49.59 | 20.7316
708 | 17.1283 | 49.59 | 20.7587
709 | 17.14 | 49.59 | 20.7858
710 | 17.18 | 49.59 | 20.8127
711 | 17.18 | 49.59 | 20.8399
712 | 17.18 | 49.59 | 20.8668
713 | 17.2257 | 49.59 | 20.8938
714 | 17.26 | 49.59 | 20.9209
715 | 17.2691 | 49.59 | 20.9479
716 | 17.3 | 49.59 | 20.9751
717 | 17.3 | 49.9667 | 21.0023
718 | 17.3458 | 50.35 | 21.0295
719 | 17.35 | 50.35 | 21.057
720 | 17.4 | 50.35 | 21.084
721 | 17.42 | 50.35 | 21.1114
722 | 17.4461 | 50.35 | 21.1388
723 | 17.46 | 50.35 | 21.166
724 | 17.4675 | 50.35 | 21.1943
725 | 17.5 | 50.35 | 21.2229
726 | 17.55 | 50.35 | 21.2503
727 | 17.55 | 50.35 | 21.2777
728 | 17.5644 | 50.35 | 21.3051
729 | 17.6 | 50.35 | 21.3323
730 | 17.63 | 50.6115 | 21.3598
731 | 17.6689 | 51.12 | 21.3873
732 | 17.67 | 51.12 | 21.415
733 | 17.6792 | 51.12 | 21.4423
734 | 17.71 | 51.12 | 21.4688
735 | 17.75 | 51.12 | 21.4959
736 | 17.7639 | 51.12 | 21.5386
737 | 17.79 | 51.12 | 21.5649
738 | 17.79 | 51.88 | 21.5913
739 | 17.84 | 51.88 | 21.6241
740 | 17.88 | 51.88 | 21.6571
741 | 17.91 | 51.88 | 21.6902
742 | 17.91 | 51.88 | 21.72
743 | 17.9335 | 51.88 | 21.7802
744 | 17.9951 | 51.88 | 21.8098
745 | 18 | 52.64 | 21.8396
746 | 18.04 | 52.5821 | 21.8639
747 | 18.056 | 51.88 | 21.8887
748 | 18.08 | 52.4587 | 21.9129
749 | 18.12 | 52.64 | 21.9373
750 | 18.1337 | 52.64 | 21.9766
751 | 18.16 | 52.64 | 22.0002
752 | 18.182 | 52.64 | 22.024
753 | 18.2 | 52.64 | 22.0476
754 | 18.22 | 52.64 | 22.0866
755 | 18.25 | 52.64 | 22.11
756 | 18.2722 | 52.64 | 22.1638
757 | 18.3 | 52.64 | 22.1869
758 | 18.3585 | 52.64 | 22.226
759 | 18.36 | 53.41 | 22.2495
760 | 18.4 | 53.41 | 22.2731
761 | 18.4093 | 52.64 | 22.327
762 | 18.44 | 52.64 | 22.3505
763 | 18.4753 | 52.64 | 22.374
764 | 18.49 | 53.3075 | 22.3974
765 | 18.53 | 53.41 | 22.4214
766 | 18.5458 | 53.41 | 22.4761
767 | 18.57 | 53.41 | 22.5019
768 | 18.61 | 53.41 | 22.5273
769 | 18.611 | 53.41 | 22.5682
770 | 18.65 | 53.41 | 22.5925
771 | 18.6668 | 53.41 | 22.6169
772 | 18.7 | 54.0689 | 22.6415
773 | 18.73 | 54.17 | 22.6661
774 | 18.7502 | 54.17 | 22.7073
775 | 18.77 | 54.17 | 22.7318
776 | 18.7951 | 54.17 | 22.7725
777 | 18.82 | 54.17 | 22.7969
778 | 18.8545 | 54.17 | 22.8216
779 | 18.86 | 54.17 | 22.8454
780 | 18.86 | 54.93 | 22.8694
781 | 18.91 | 54.93 | 22.8935
782 | 18.9294 | 54.93 | 22.9174
783 | 18.93 | 54.93 | 22.9414
784 | 18.97 | 54.93 | 22.965
785 | 18.9953 | 54.93 | 22.9895
786 | 19.02 | 54.93 | 23.0135
787 | 19.0316 | 54.93 | 23.0531
788 | 19.06 | 54.93 | 23.0769
789 | 19.1 | 54.93 | 23.1008
790 | 19.1199 | 54.93 | 23.1551
791 | 19.14 | 54.93 | 23.1788
792 | 19.18 | 54.93 | 23.2029
793 | 19.2129 | 54.93 | 23.2578
794 | 19.23 | 54.93 | 23.2819
795 | 19.26 | 54.93 | 23.3055
796 | 19.3034 | 54.93 | 23.36
797 | 19.3139 | 54.93 | 23.3837
798 | 19.34 | 54.93 | 23.4078
799 | 19.3576 | 54.93 | 23.4471
800 | 19.38 | 54.93 | 23.4711
801 | 19.4351 | 55.69 | 23.527
802 | 19.44 | 55.69 | 23.5506
803 | 19.4789 | 55.69 | 23.5732
804 | 19.5 | 55.69 | 23.5966
805 | 19.5064 | 55.69 | 23.6507
806 | 19.55 | 55.69 | 23.6739
807 | 19.5712 | 55.69 | 23.6973
808 | 19.59 | 55.69 | 23.7214
809 | 19.6307 | 55.69 | 23.7447
810 | 19.6518 | 55.69 | 23.7685
811 | 19.67 | 55.69 | 23.7918
812 | 19.67 | 55.69 | 23.8152
813 | 19.709 | 55.69 | 23.8389
814 | 19.71 | 55.69 | 23.8624
815 | 19.71 | 55.69 | 23.8857
816 | 19.7534 | 55.69 | 23.9083
817 | 19.76 | 55.69 | 23.9318
818 | 19.8 | 55.69 | 23.9558
819 | 19.8326 | 56.46 | 24.0098
820 | 19.861 | 56.46 | 24.0332
821 | 19.87 | 56.46 | 24.0565
822 | 19.91 | 56.46 | 24.0796
823 | 19.91 | 57.22 | 24.1035
824 | 19.96 | 57.22 | 24.1274
825 | 19.9822 | 57.22 | 24.2121
826 | 20.0296 | 57.22 | 24.236
827 | 20.04 | 57.22 | 24.2598
828 | 20.0788 | 57.22 | 24.2839
829 | 20.08 | 56.46 | 24.3078
830 | 20.12 | 56.46 | 24.3317
831 | 20.12 | 56.46 | 24.3555
832 | 20.1397 | 57.22 | 24.3939
833 | 20.17 | 57.22 | 24.4175
834 | 20.21 | 57.22 | 24.441
835 | 20.2151 | 57.22 | 24.4642
836 | 20.25 | 57.5998 | 24.4888
837 | 20.28 | 57.98 | 24.5131
838 | 20.28 | 57.4801 | 24.5525
839 | 20.32 | 57.22 | 24.576
840 | 20.3579 | 57.98 | 24.6153
841 | 20.37 | 57.98 | 24.639
842 | 20.3769 | 57.98 | 24.6624
843 | 20.4 | 57.98 | 24.6859
844 | 20.4406 | 57.98 | 24.7097
845 | 20.45 | 57.98 | 24.7332
846 | 20.45 | 57.98 | 24.7567
847 | 20.49 | 57.98 | 24.7799
848 | 20.5059 | 57.98 | 24.8038
849 | 20.53 | 57.98 | 24.8271
850 | 20.53 | 57.98 | 24.8508
851 | 20.569 | 57.98 | 24.874
852 | 20.57 | 57.98 | 24.8974
853 | 20.5926 | 57.98 | 24.9363
854 | 20.62 | 57.98 | 24.9597
855 | 20.65 | 57.98 | 24.983
856 | 20.67 | 57.98 | 25.0065
857 | 20.69 | 57.98 | 25.0299
858 | 20.69 | 57.98 | 25.0538
859 | 20.712 | 57.98 | 25.0769
860 | 20.74 | 57.98 | 25.1003
861 | 20.74 | 58.6895 | 25.1237
862 | 20.7754 | 58.75 | 25.147
863 | 20.8141 | 58.75 | 25.1711
864 | 20.82 | 58.75 | 25.1946
865 | 20.85 | 58.75 | 25.218
866 | 20.8724 | 58.75 | 25.2419
867 | 20.9 | 58.75 | 25.2654
868 | 20.9 | 58.75 | 25.2896
869 | 20.9435 | 58.75 | 25.3287
870 | 20.9712 | 58.75 | 25.3526
871 | 20.98 | 58.75 | 25.3766
872 | 21.02 | 58.75 | 25.4007
873 | 21.02 | 58.75 | 25.425
874 | 21.0547 | 59.51 | 25.464
875 | 21.06 | 58.75 | 25.4888
876 | 21.1 | 58.75 | 25.5138
877 | 21.1 | 58.75 | 25.5383
878 | 21.1 | 59.51 | 25.5619
879 | 21.1605 | 59.51 | 25.586
880 | 21.18 | 59.51 | 25.61
881 | 21.205 | 59.51 | 25.6646
882 | 21.23 | 60.127 | 25.6886
883 | 21.27 | 60.27 | 25.7132
884 | 21.27 | 60.27 | 25.7382
885 | 21.31 | 60.27 | 25.7621
886 | 21.3425 | 60.27 | 25.7864
887 | 21.35 | 60.27 | 25.8098
888 | 21.3889 | 60.27 | 25.8495
889 | 21.3932 | 60.27 | 25.8737
890 | 21.43 | 60.27 | 25.8977
891 | 21.48 | 60.27 | 25.9528
892 | 21.48 | 60.27 | 25.9768
893 | 21.52 | 60.27 | 26.0007
894 | 21.5492 | 60.27 | 26.0249
895 | 21.55 | 60.27 | 26.049
896 | 21.55 | 60.27 | 26.0732
897 | 21.6 | 60.27 | 26.0973
898 | 21.6 | 60.27 | 26.1219
899 | 21.6304 | 60.27 | 26.1613
900 | 21.644 | 60.27 | 26.1855
901 | 21.67 | 60.6552 | 26.2099
902 | 21.7089 | 61.04 | 26.2347
903 | 21.71 | 61.04 | 26.2591
904 | 21.75 | 61.04 | 26.2825
905 | 21.7828 | 60.27 | 26.3369
906 | 21.8 | 60.27 | 26.3612
907 | 21.84 | 60.27 | 26.3862
908 | 21.84 | 61.0193 | 26.4252
909 | 21.89 | 61.04 | 26.4488
910 | 21.9176 | 61.04 | 26.4734
911 | 21.92 | 61.04 | 26.4986
912 | 21.9265 | 61.04 | 26.5393
913 | 21.97 | 61.04 | 26.5637
914 | 22 | 61.04 | 26.5883
915 | 22.0022 | 61.8 | 26.719
916 | 22.09 | 61.8 | 26.7431
917 | 22.1263 | 61.8 | 26.7979
918 | 22.15 | 62.56 | 26.822
919 | 22.19 | 62.1501 | 26.8458
920 | 22.21 | 61.8 | 26.8701
921 | 22.2367 | 61.8 | 26.8942
922 | 22.2526 | 62.56 | 26.9191
923 | 22.28 | 62.56 | 26.9446
924 | 22.3102 | 62.56 | 26.9693
925 | 22.32 | 62.56 | 26.9935
926 | 22.36 | 62.56 | 27.0182
927 | 22.36 | 62.56 | 27.0426
928 | 22.3708 | 62.56 | 27.0667
929 | 22.42 | 62.56 | 27.091
930 | 22.45 | 62.56 | 27.1153
931 | 22.45 | 62.56 | 27.1398
932 | 22.4696 | 62.56 | 27.1638
933 | 22.49 | 62.56 | 27.1884
934 | 22.53 | 62.56 | 27.2127
935 | 22.5577 | 63.32 | 27.2686
936 | 22.58 | 62.6612 | 27.2925
937 | 22.61 | 62.56 | 27.3164
938 | 22.6192 | 62.56 | 27.3406
939 | 22.65 | 62.56 | 27.3643
940 | 22.65 | 63.32 | 27.4039
941 | 22.7 | 63.2618 | 27.4275
942 | 22.7179 | 62.56 | 27.4514
943 | 22.74 | 62.56 | 27.4748
944 | 22.78 | 62.56 | 27.4992
945 | 22.78 | 62.56 | 27.5239
946 | 22.8101 | 62.56 | 27.5624
947 | 22.8336 | 62.56 | 27.5861
948 | 22.85 | 62.8958 | 27.6089
949 | 22.8876 | 63.32 | 27.633
950 | 22.9 | 63.32 | 27.6574
951 | 22.9304 | 63.32 | 27.6974
952 | 22.94 | 63.32 | 27.7219
953 | 22.98 | 63.32 | 27.7463
954 | 22.98 | 63.32 | 27.7865
955 | 23.03 | 63.32 | 27.8107
956 | 23.0467 | 63.32 | 27.8352
957 | 23.06 | 63.32 | 27.8598
958 | 23.1 | 63.32 | 27.8842
959 | 23.1 | 63.3787 | 27.9088
960 | 23.1155 | 64.09 | 27.9333
961 | 23.14 | 64.09 | 27.9582
962 | 23.1539 | 64.09 | 27.9976
963 | 23.19 | 64.09 | 28.0215
964 | 23.229 | 64.09 | 28.0453
965 | 23.2386 | 64.09 | 28.0694
966 | 23.26 | 64.09 | 28.0932
967 | 23.277 | 64.09 | 28.1323
968 | 23.31 | 64.09 | 28.156
969 | 23.3403 | 64.09 | 28.2103
970 | 23.36 | 64.85 | 28.2341
971 | 23.4 | 64.85 | 28.2592
972 | 23.4291 | 64.85 | 28.284
973 | 23.43 | 64.85 | 28.3086
974 | 23.43 | 64.85 | 28.333
975 | 23.48 | 64.85 | 28.3574
976 | 23.5023 | 64.85 | 28.3818
977 | 23.51 | 64.85 | 28.4065
978 | 23.51 | 64.85 | 28.4309
979 | 23.5587 | 64.85 | 28.4555
980 | 23.5808 | 64.09 | 28.4799
981 | 23.59 | 64.8304 | 28.5055
982 | 23.63 | 64.85 | 28.5304
983 | 23.63 | 64.85 | 28.5706
984 | 23.6547 | 64.85 | 28.5948
985 | 23.68 | 64.85 | 28.6194
986 | 23.72 | 64.85 | 28.644
987 | 23.77 | 64.85 | 28.6838
988 | 23.7852 | 64.85 | 28.7089
989 | 23.79 | 64.85 | 28.7336
990 | 23.79 | 64.85 | 28.7581
991 | 23.84 | 64.85 | 28.7826
992 | 23.84 | 65.0242 | 28.8071
993 | 23.8515 | 65.61 | 28.8316
994 | 23.88 | 65.61 | 28.8568
995 | 23.912 | 65.61 | 28.8815
996 | 23.9332 | 65.61 | 28.9066
997 | 23.97 | 65.61 | 28.9311
998 | 24 | 65.61 | 28.9561
999 | 24.0302 | 65.61 | 29.0417
1000 | 24.05 | 65.61 | 29.0664
1001 | 24.09 | 65.61 | 29.0911
1002 | 24.0972 | 65.61 | 29.1158
1003 | 24.13 | 65.61 | 29.1404
1004 | 24.16 | 65.61 | 29.1649
1005 | 24.1877 | 65.61 | 29.2204
1006 | 24.21 | 65.61 | 29.245
1007 | 24.25 | 65.61 | 29.2703
1008 | 24.2801 | 65.61 | 29.3258
1009 | 24.3039 | 65.61 | 29.3504
1010 | 24.33 | 65.61 | 29.3752
1011 | 24.3663 | 65.61 | 29.3999
1012 | 24.37 | 65.61 | 29.4247
1013 | 24.3869 | 65.61 | 29.4643
1014 | 24.42 | 66.107 | 29.4898
1015 | 24.46 | 66.38 | 29.515
1016 | 24.46 | 66.38 | 29.5552
1017 | 24.5086 | 66.38 | 29.579
1018 | 24.5273 | 66.38 | 29.6035
1019 | 24.53 | 66.38 | 29.6276
1020 | 24.57 | 66.38 | 29.6514
1021 | 24.6089 | 67.14 | 29.7063
1022 | 24.61 | 66.38 | 29.7305
1023 | 24.66 | 66.38 | 29.7547
1024 | 24.66 | 66.38 | 29.7787
1025 | 24.7034 | 67.14 | 29.8181
1026 | 24.7279 | 67.14 | 29.8423
1027 | 24.74 | 66.38 | 29.8666
1028 | 24.78 | 66.38 | 29.8908
1029 | 24.78 | 66.9921 | 29.9302
1030 | 24.8147 | 67.14 | 29.9543
1031 | 24.82 | 67.14 | 29.9785
1032 | 24.87 | 67.14 | 30.0032
1033 | 24.8862 | 67.9 | 30.0272
1034 | 24.9 | 67.9 | 30.0525
1035 | 24.933 | 67.14 | 30.1229
1036 | 24.9699 | 67.14 | 30.1477
1037 | 24.98 | 67.14 | 30.1724
1038 | 25.02 | 67.14 | 30.1971
1039 | 25.06 | 67.9 | 30.2374
1040 | 25.0692 | 67.9 | 30.2624
1041 | 25.1 | 67.9 | 30.2876
1042 | 25.124 | 67.9 | 30.3277
1043 | 25.14 | 67.9 | 30.3524
1044 | 25.14 | 67.9 | 30.3772
1045 | 25.19 | 67.9 | 30.4022
1046 | 25.23 | 67.9 | 30.4417
1047 | 25.2457 | 67.9 | 30.4659
1048 | 25.27 | 67.9 | 30.4908
1049 | 25.27 | 68.66 | 30.5158
1050 | 25.31 | 68.66 | 30.54
1051 | 25.3275 | 68.66 | 30.5642
1052 | 25.35 | 68.66 | 30.5884
1053 | 25.3905 | 68.66 | 30.6431
1054 | 25.4 | 68.66 | 30.667
1055 | 25.44 | 68.66 | 30.6915
1056 | 25.4692 | 68.66 | 30.716
1057 | 25.47 | 68.66 | 30.7404
1058 | 25.47 | 68.66 | 30.764
1059 | 25.52 | 68.66 | 30.7883
1060 | 25.5271 | 68.66 | 30.8124
1061 | 25.56 | 68.66 | 30.8364
1062 | 25.59 | 68.66 | 30.8606
1063 | 25.59 | 68.66 | 30.8849
1064 | 25.5951 | 68.66 | 30.9092
1065 | 25.63 | 68.66 | 30.9334
1066 | 25.68 | 68.66 | 30.9883
1067 | 25.7169 | 68.66 | 31.0277
1068 | 25.721 | 68.66 | 31.052
1069 | 25.76 | 68.66 | 31.0759
1070 | 25.7994 | 68.66 | 31.1611
1071 | 25.833 | 69.43 | 31.1851
1072 | 25.84 | 69.43 | 31.2093
1073 | 25.88 | 69.43 | 31.2341
1074 | 25.93 | 69.43 | 31.2735
1075 | 25.9355 | 69.43 | 31.2983
1076 | 25.96 | 69.43 | 31.3232
1077 | 25.96 | 69.43 | 31.3481
1078 | 25.9931 | 69.43 | 31.3884
1079 | 26.036 | 69.43 | 31.4132
1080 | 26.04 | 70.19 | 31.4382
1081 | 26.08 | 70.19 | 31.4633
1082 | 26.0891 | 69.43 | 31.5211
1083 | 26.13 | 69.8833 | 31.5464
1084 | 26.169 | 70.19 | 31.5718
1085 | 26.1855 | 70.19 | 31.5971
1086 | 26.21 | 70.19 | 31.6223
1087 | 26.25 | 70.19 | 31.6474
1088 | 26.2698 | 70.19 | 31.7035
1089 | 26.29 | 70.19 | 31.7285
1090 | 26.33 | 70.19 | 31.7541
1091 | 26.33 | 70.19 | 31.7793
1092 | 26.3787 | 70.19 | 31.8198
1093 | 26.3956 | 70.19 | 31.8448
1094 | 26.42 | 70.19 | 31.8702
1095 | 26.45 | 70.19 | 31.8953
1096 | 26.4531 | 70.19 | 31.936
1097 | 26.49 | 70.19 | 31.9608
1098 | 26.49 | 70.19 | 31.9863
1099 | 26.55 | 70.19 | 32.0267
1100 | 26.55 | 70.19 | 32.0518
1101 | 26.59 | 70.19 | 32.0764
1102 | 26.59 | 70.19 | 32.1014
1103 | 26.6172 | 70.95 | 32.1569
1104 | 26.65 | 70.95 | 32.1815
1105 | 26.6989 | 70.95 | 32.2216
1106 | 26.7217 | 70.95 | 32.2459
1107 | 26.74 | 70.95 | 32.2706
1108 | 26.779 | 70.95 | 32.2951
1109 | 26.7894 | 70.95 | 32.3202
1110 | 26.82 | 70.95 | 32.3447
1111 | 26.82 | 70.95 | 32.3848
1112 | 26.86 | 70.95 | 32.409
1113 | 26.8779 | 70.95 | 32.4336
1114 | 26.9 | 71.6618 | 32.4579
1115 | 26.94 | 71.72 | 32.4834
1116 | 26.9574 | 71.72 | 32.5099
1117 | 26.98 | 71.72 | 32.5356
1118 | 26.98 | 70.9701 | 32.5607
1119 | 27.02 | 70.95 | 32.5865
1120 | 27.02 | 70.95 | 32.6273
1121 | 27.07 | 70.95 | 32.6522
1122 | 27.12 | 71.6999 | 32.6928
1123 | 27.1319 | 70.95 | 32.7174
1124 | 27.15 | 71.72 | 32.7427
1125 | 27.19 | 71.72 | 32.7683
1126 | 27.191 | 71.72 | 32.8081
1127 | 27.23 | 71.72 | 32.8325
1128 | 27.23 | 71.72 | 32.8571
1129 | 27.2675 | 71.72 | 32.8814
1130 | 27.28 | 71.72 | 32.906
1131 | 27.2941 | 71.72 | 32.9459
1132 | 27.339 | 71.72 | 32.9705
1133 | 27.35 | 71.72 | 32.9948
1134 | 27.39 | 71.72 | 33.02
1135 | 27.393 | 71.72 | 33.0445
1136 | 27.43 | 71.72 | 33.0692
1137 | 27.4319 | 71.72 | 33.1543
1138 | 27.5013 | 71.72 | 33.1784
1139 | 27.51 | 71.72 | 33.2032
1140 | 27.55 | 71.72 | 33.2276
1141 | 27.596 | 71.72 | 33.2679
1142 | 27.6 | 71.72 | 33.2924
1143 | 27.63 | 71.72 | 33.3168
1144 | 27.63 | 71.72 | 33.3569
1145 | 27.6409 | 71.72 | 33.3811
1146 | 27.6938 | 71.72 | 33.4058
1147 | 27.72 | 71.72 | 33.4302
1148 | 27.7504 | 71.72 | 33.455
1149 | 27.76 | 71.72 | 33.4794
1150 | 27.7718 | 72.48 | 33.5199
1151 | 27.81 | 72.48 | 33.5445
1152 | 27.8653 | 72.48 | 33.6146
1153 | 27.8817 | 72.48 | 33.6395
1154 | 27.9097 | 72.48 | 33.6648
1155 | 27.92 | 72.48 | 33.6902
1156 | 27.96 | 72.48 | 33.7155
1157 | 27.9673 | 72.48 | 33.741
1158 | 28 | 72.48 | 33.7667
1159 | 28.0276 | 72.48 | 33.8228
1160 | 28.0554 | 73.24 | 33.848
1161 | 28.08 | 73.24 | 33.8735
1162 | 28.1143 | 73.24 | 33.8988
1163 | 28.12 | 73.24 | 33.924
1164 | 28.1309 | 73.24 | 33.9644
1165 | 28.18 | 73.24 | 33.9897
1166 | 28.21 | 73.24 | 34.0143
1167 | 28.262 | 73.24 | 34.0845
1168 | 28.29 | 73.24 | 34.1089
1169 | 28.34 | 73.24 | 34.1486
1170 | 28.347 | 73.24 | 34.1731
1171 | 28.37 | 73.24 | 34.1976
1172 | 28.3984 | 73.24 | 34.2528
1173 | 28.41 | 73.24 | 34.2772
1174 | 28.45 | 73.3391 | 34.3022
1175 | 28.4695 | 74.01 | 34.327
1176 | 28.49 | 74.01 | 34.3523
1177 | 28.5201 | 74.01 | 34.3926
1178 | 28.54 | 74.01 | 34.4169
1179 | 28.58 | 74.01 | 34.4415
1180 | 28.5883 | 74.01 | 34.4976
1181 | 28.6338 | 74.01 | 34.5233
1182 | 28.66 | 74.01 | 34.5483
1183 | 28.6947 | 74.01 | 34.573
1184 | 28.7 | 74.01 | 34.5975
1185 | 28.7 | 74.01 | 34.6224
1186 | 28.74 | 74.01 | 34.6468
1187 | 28.7439 | 75.53 | 34.687
1188 | 28.79 | 74.7084 | 34.713
1189 | 28.83 | 74.3683 | 34.7388
1190 | 28.8509 | 75.53 | 34.7644
1191 | 28.86 | 75.53 | 34.7902
1192 | 28.86 | 75.53 | 34.8156
1193 | 28.9 | 75.53 | 34.8407
1194 | 28.918 | 75.53 | 34.8665
1195 | 28.94 | 75.53 | 34.8913
1196 | 28.94 | 75.53 | 34.9168
1197 | 28.9889 | 75.53 | 34.9575
1198 | 29.0184 | 75.53 | 34.9831
1199 | 29.02 | 76.29 | 35.0089
1200 | 29.06 | 75.946 | 35.0349
1201 | 29.0858 | 75.53 | 35.0606
1202 | 29.1 | 75.53 | 35.0869
1203 | 29.1585 | 75.6289 | 35.1587
1204 | 29.1876 | 76.29 | 35.1841
1205 | 29.19 | 75.53 | 35.2091
1206 | 29.23 | 75.53 | 35.2344
1207 | 29.2606 | 75.53 | 35.2592
1208 | 29.27 | 75.53 | 35.2844
1209 | 29.27 | 75.9008 | 35.3093
1210 | 29.3002 | 76.29 | 35.3347
1211 | 29.32 | 75.7718 | 35.3597
1212 | 29.3661 | 75.6732 | 35.3857
1213 | 29.3884 | 76.29 | 35.4109
1214 | 29.3911 | 76.29 | 35.4365
1215 | 29.43 | 76.29 | 35.4611
1216 | 29.43 | 76.0641 | 35.4872
1217 | 29.4543 | 75.53 | 35.5129
1218 | 29.48 | 75.53 | 35.5382
1219 | 29.52 | 75.53 | 35.5631
1220 | 29.5301 | 76.29 | 35.5882
1221 | 29.55 | 76.29 | 35.6133
1222 | 29.5777 | 76.29 | 35.6536
1223 | 29.6 | 76.29 | 35.6784
1224 | 29.64 | 76.29 | 35.7034
1225 | 29.64 | 76.29 | 35.7282
1226 | 29.6519 | 76.29 | 35.7531
1227 | 29.68 | 76.9099 | 35.7779
1228 | 29.72 | 77.06 | 35.8033
1229 | 29.7527 | 77.06 | 35.8589
1230 | 29.77 | 77.06 | 35.8835
1231 | 29.8 | 77.06 | 35.9083
1232 | 29.8135 | 77.06 | 35.9487
1233 | 29.84 | 77.06 | 35.9736
1234 | 29.8787 | 77.06 | 35.9984
1235 | 29.88 | 77.06 | 36.024
1236 | 29.88 | 77.06 | 36.0494
1237 | 29.9332 | 77.06 | 36.0903
1238 | 29.96 | 77.06 | 36.116
1239 | 29.9671 | 77.06 | 36.1417
1240 | 30 | 77.06 | 36.1675
1241 | 30.0015 | 77.06 | 36.2239
1242 | 30.06 | 77.06 | 36.2494
1243 | 30.1 | 77.06 | 36.275
1244 | 30.1228 | 77.06 | 36.3012
1245 | 30.13 | 77.06 | 36.3268
1246 | 30.17 | 77.3569 | 36.354
1247 | 30.2063 | 77.82 | 36.3811
1248 | 30.21 | 77.82 | 36.4064
1249 | 30.2586 | 77.82 | 36.4464
1250 | 30.26 | 77.82 | 36.4713
1251 | 30.3001 | 77.82 | 36.5137
1252 | 30.3284 | 77.82 | 36.5388
1253 | 30.331 | 77.82 | 36.5639
1254 | 30.37 | 77.82 | 36.5886
1255 | 30.3918 | 77.82 | 36.6136
1256 | 30.41 | 77.82 | 36.6386
1257 | 30.4555 | 77.82 | 36.7094
1258 | 30.4884 | 77.82 | 36.7343
1259 | 30.49 | 77.82 | 36.7592
1260 | 30.54 | 77.82 | 36.7849
1261 | 30.5555 | 77.82 | 36.8099
1262 | 30.58 | 77.82 | 36.8357
1263 | 30.58 | 77.82 | 36.8612
1264 | 30.604 | 77.82 | 36.8862
1265 | 30.62 | 77.82 | 36.911
1266 | 30.6631 | 77.82 | 36.9361
1267 | 30.6893 | 77.82 | 36.9611
1268 | 30.7 | 77.82 | 36.9863
1269 | 30.7301 | 78.58 | 37.0265
1270 | 30.75 | 77.8401 | 37.0516
1271 | 30.78 | 77.82 | 37.0767
1272 | 30.8051 | 78.58 | 37.1328
1273 | 30.83 | 78.58 | 37.1579
1274 | 30.86 | 78.58 | 37.1829
1275 | 30.897 | 78.58 | 37.2088
1276 | 30.9 | 78.58 | 37.2351
1277 | 30.9031 | 78.58 | 37.2606
1278 | 30.94 | 78.58 | 37.2864
1279 | 30.9742 | 78.58 | 37.3124
1280 | 30.98 | 78.58 | 37.3386
1281 | 30.9996 | 78.58 | 37.3644
1282 | 31.03 | 79.33 | 37.3903
1283 | 31.07 | 79.35 | 37.4163
1284 | 31.0897 | 79.35 | 37.4424
1285 | 31.11 | 79.35 | 37.4688
1286 | 31.1318 | 79.35 | 37.5116
1287 | 31.15 | 79.35 | 37.5379
1288 | 31.15 | 79.35 | 37.5638
1289 | 31.159 | 79.35 | 37.5895
1290 | 31.2 | 79.35 | 37.6152
1291 | 31.2369 | 79.35 | 37.641
1292 | 31.24 | 79.35 | 37.6671
1293 | 31.24 | 79.35 | 37.6926
1294 | 31.24 | 79.35 | 37.7188
1295 | 31.31 | 79.35 | 37.7442
1296 | 31.3402 | 79.35 | 37.7857
1297 | 31.3747 | 80.11 | 37.8113
1298 | 31.39 | 80.11 | 37.8377
1299 | 31.4136 | 80.11 | 37.8637
1300 | 31.45 | 80.11 | 37.8898
1301 | 31.48 | 79.6907 | 37.9158
1302 | 31.52 | 79.35 | 37.9412
1303 | 31.5293 | 79.35 | 37.9983
1304 | 31.56 | 79.35 | 38.0242
1305 | 31.5613 | 79.35 | 38.0653
1306 | 31.61 | 79.35 | 38.0901
1307 | 31.64 | 79.35 | 38.116
1308 | 31.6492 | 79.35 | 38.142
1309 | 31.68 | 79.8864 | 38.1683
1310 | 31.72 | 80.11 | 38.1944
1311 | 31.72 | 80.11 | 38.2209
1312 | 31.72 | 80.11 | 38.2468
1313 | 31.77 | 80.11 | 38.2727
1314 | 31.81 | 80.11 | 38.2988
1315 | 31.8297 | 80.11 | 38.3241
1316 | 31.84 | 80.11 | 38.3505
1317 | 31.8726 | 80.11 | 38.3918
1318 | 31.88 | 80.11 | 38.4177
1319 | 31.93 | 80.11 | 38.4437
1320 | 31.9327 | 80.11 | 38.4857
1321 | 31.97 | 80.11 | 38.5123
1322 | 32 | 80.11 | 38.5387
1323 | 32.0013 | 80.87 | 38.5801
1324 | 32.05 | 80.87 | 38.6062
1325 | 32.0878 | 80.11 | 38.6628
1326 | 32.1 | 80.11 | 38.6892
1327 | 32.14 | 80.5726 | 38.7156
1328 | 32.17 | 80.87 | 38.7423
1329 | 32.1961 | 80.11 | 38.7691
1330 | 32.21 | 80.11 | 38.7954
1331 | 32.21 | 80.11 | 38.8218
1332 | 32.26 | 80.11 | 38.8478
1333 | 32.2713 | 80.11 | 38.8738
1334 | 32.3 | 80.11 | 38.9
1335 | 32.3249 | 80.87 | 38.9415
1336 | 32.3599 | 80.87 | 38.9678
1337 | 32.37 | 80.87 | 38.9938
1338 | 32.37 | 80.87 | 39.0214
1339 | 32.42 | 80.87 | 39.0494
1340 | 32.4501 | 80.87 | 39.0758
1341 | 32.46 | 80.87 | 39.1018
1342 | 32.5 | 80.87 | 39.1276
1343 | 32.5031 | 80.87 | 39.1692
1344 | 32.54 | 80.87 | 39.1949
1345 | 32.5769 | 80.87 | 39.221
1346 | 32.589 | 80.87 | 39.2471
1347 | 32.62 | 80.87 | 39.2733
1348 | 32.6462 | 80.87 | 39.3147
1349 | 32.66 | 80.87 | 39.3406
1350 | 32.7023 | 81.63 | 39.4127
1351 | 32.7462 | 81.63 | 39.4381
1352 | 32.7569 | 81.63 | 39.4633
1353 | 32.78 | 81.63 | 39.4894
1354 | 32.8189 | 81.63 | 39.5157
1355 | 32.82 | 81.63 | 39.541
1356 | 32.8216 | 80.87 | 39.5818
1357 | 32.88 | 81.4448 | 39.6072
1358 | 32.91 | 81.63 | 39.6338
1359 | 32.9254 | 81.63 | 39.6603
1360 | 32.95 | 81.63 | 39.6868
1361 | 32.99 | 81.63 | 39.7137
1362 | 32.99 | 81.63 | 39.7402
1363 | 32.9995 | 81.63 | 39.7663
1364 | 33.03 | 81.63 | 39.7922
1365 | 33.0733 | 81.63 | 39.8186
1366 | 33.0993 | 81.63 | 39.8448
1367 | 33.11 | 81.63 | 39.8711
1368 | 33.15 | 81.63 | 39.8973
1369 | 33.15 | 81.8094 | 39.9235
1370 | 33.1824 | 82.4 | 39.9497
1371 | 33.19 | 82.4 | 39.9761
1372 | 33.1938 | 81.63 | 40.0026
1373 | 33.24 | 81.63 | 40.0279
1374 | 33.2663 | 81.63 | 40.0535
1375 | 33.2947 | 81.63 | 40.079
1376 | 33.31 | 81.63 | 40.1047
1377 | 33.334 | 81.63 | 40.1454
1378 | 33.35 | 81.63 | 40.1708
1379 | 33.359 | 82.4 | 40.2116
1380 | 33.4 | 81.8949 | 40.2373
1381 | 33.44 | 81.63 | 40.263
1382 | 33.4493 | 82.4 | 40.2889
1383 | 33.48 | 82.9773 | 40.3144
1384 | 33.52 | 83.16 | 40.3402
1385 | 33.52 | 82.4 | 40.3815
1386 | 33.56 | 82.4 | 40.407
1387 | 33.5841 | 82.4 | 40.4325
1388 | 33.6 | 82.4 | 40.4582
1389 | 33.6521 | 82.4 | 40.5316
1390 | 33.68 | 82.4 | 40.5569
1391 | 33.72 | 82.4 | 40.5974
1392 | 33.7231 | 83.16 | 40.6229
1393 | 33.76 | 83.16 | 40.6484
1394 | 33.7969 | 83.16 | 40.674
1395 | 33.8 | 83.16 | 40.7
1396 | 33.8233 | 83.16 | 40.7566
1397 | 33.8716 | 83.16 | 40.7821
1398 | 33.89 | 83.16 | 40.8086
1399 | 33.93 | 83.16 | 40.8353
1400 | 33.93 | 83.16 | 40.8771
1401 | 33.97 | 83.16 | 40.903
1402 | 33.97 | 83.16 | 40.9292
1403 | 34.02 | 83.16 | 40.9553
1404 | 34.05 | 83.16 | 40.9816
1405 | 34.0717 | 83.16 | 41.0081
1406 | 34.09 | 83.16 | 41.0349
1407 | 34.1289 | 83.92 | 41.0766
1408 | 34.13 | 83.92 | 41.1031
1409 | 34.1339 | 83.92 | 41.1292
1410 | 34.18 | 83.8217 | 41.1559
1411 | 34.2024 | 83.16 | 41.1838
1412 | 34.2345 | 83.16 | 41.2097
1413 | 34.25 | 83.7368 | 41.2355
1414 | 34.29 | 83.92 | 41.2613
1415 | 34.29 | 83.92 | 41.2873
1416 | 34.3056 | 83.92 | 41.3125
1417 | 34.33 | 83.92 | 41.3382
1418 | 34.3569 | 83.92 | 41.3942
1419 | 34.399 | 83.92 | 41.4196
1420 | 34.41 | 83.92 | 41.445
1421 | 34.46 | 83.92 | 41.471
1422 | 34.465 | 83.92 | 41.4972
1423 | 34.5 | 83.92 | 41.523
1424 | 34.5377 | 83.92 | 41.5788
1425 | 34.5585 | 83.92 | 41.6044
1426 | 34.58 | 83.92 | 41.6297
1427 | 34.58 | 84.586 | 41.6552
1428 | 34.6261 | 84.69 | 41.6817
1429 | 34.6412 | 83.92 | 41.7088
1430 | 34.67 | 84.5451 | 41.7357
1431 | 34.7 | 84.69 | 41.7624
1432 | 34.7127 | 84.69 | 41.8502
1433 | 34.782 | 84.69 | 41.8764
1434 | 34.79 | 84.69 | 41.903
1435 | 34.82 | 84.69 | 41.9296
1436 | 34.8213 | 84.69 | 41.9564
1437 | 34.87 | 84.69 | 41.9829
1438 | 34.91 | 84.69 | 42.0096
1439 | 34.956 | 84.69 | 42.0821
1440 | 34.96 | 84.69 | 42.1085
1441 | 34.96 | 85.1106 | 42.1348
1442 | 34.9724 | 85.45 | 42.1615
1443 | 35.03 | 85.45 | 42.1883
1444 | 35.0443 | 85.45 | 42.2152
1445 | 35.08 | 85.45 | 42.2422
1446 | 35.1205 | 85.45 | 42.2688
1447 | 35.13 | 85.45 | 42.2951
1448 | 35.17 | 85.45 | 42.3215
1449 | 35.2 | 85.45 | 42.3481
1450 | 35.2 | 85.45 | 42.3744
1451 | 35.2201 | 85.45 | 42.4011
1452 | 35.24 | 85.45 | 42.4275
1453 | 35.28 | 85.7492 | 42.4545
1454 | 35.3168 | 86.21 | 42.4813
1455 | 35.32 | 86.21 | 42.5082
1456 | 35.3251 | 85.45 | 42.5342
1457 | 35.36 | 86.0108 | 42.5602
1458 | 35.4 | 86.21 | 42.5865
1459 | 35.44 | 86.21 | 42.6431
1460 | 35.4789 | 86.21 | 42.6839
1461 | 35.48 | 86.21 | 42.7101
1462 | 35.5233 | 86.21 | 42.751
1463 | 35.5434 | 86.21 | 42.7765
1464 | 35.57 | 86.21 | 42.8024
1465 | 35.6 | 86.21 | 42.8281
1466 | 35.6 | 86.21 | 42.8541
1467 | 35.6236 | 86.21 | 42.8797
1468 | 35.64 | 86.21 | 42.9056
1469 | 35.64 | 86.21 | 42.9464
1470 | 35.7 | 86.21 | 42.9722
1471 | 35.72 | 86.21 | 42.9979
1472 | 35.7416 | 86.21 | 43.0238
1473 | 35.76 | 86.21 | 43.0501
1474 | 35.8 | 86.21 | 43.0758
1475 | 35.8013 | 86.21 | 43.1311
1476 | 35.85 | 86.21 | 43.1547
1477 | 35.85 | 86.21 | 43.1794
1478 | 35.8674 | 86.21 | 43.2041
1479 | 35.9187 | 86.21 | 43.2289
1480 | 35.93 | 86.21 | 43.2537
1481 | 35.9686 | 86.21 | 43.2784
1482 | 35.97 | 86.21 | 43.3033
1483 | 36.01 | 86.21 | 43.3279
1484 | 36.0324 | 86.98 | 43.3836
1485 | 36.06 | 86.98 | 43.4086
1486 | 36.09 | 86.98 | 43.4337
1487 | 36.1202 | 86.98 | 43.4586
1488 | 36.13 | 86.98 | 43.484
1489 | 36.1364 | 86.98 | 43.5247
1490 | 36.18 | 87.4783 | 43.5494
1491 | 36.219 | 87.74 | 43.5743
1492 | 36.22 | 87.74 | 43.5994
1493 | 36.2237 | 86.98 | 43.6236
1494 | 36.27 | 86.98 | 43.6481
1495 | 36.29 | 86.98 | 43.6723
1496 | 36.3097 | 86.98 | 43.6967
1497 | 36.33 | 86.98 | 43.7213
1498 | 36.3677 | 86.98 | 43.7609
1499 | 36.38 | 86.98 | 43.7851
1500 | 36.4261 | 87.74 | 43.8399
1501 | 36.43 | 87.74 | 43.8646
1502 | 36.48 | 87.74 | 43.8886
1503 | 36.5 | 87.7205 | 43.9129
1504 | 36.5052 | 86.98 | 43.9373
1505 | 36.54 | 86.98 | 43.9616
1506 | 36.54 | 86.98 | 44.0015
1507 | 36.58 | 86.98 | 44.0254
1508 | 36.58 | 86.98 | 44.0499
1509 | 36.6258 | 86.98 | 44.0892
1510 | 36.647 | 87.74 | 44.1134
1511 | 36.67 | 87.0383 | 44.138
1512 | 36.7 | 86.98 | 44.1626
1513 | 36.7179 | 86.98 | 44.1872
1514 | 36.74 | 86.98 | 44.2116
1515 | 36.744 | 87.74 | 44.2516
1516 | 36.79 | 87.74 | 44.2757
1517 | 36.8141 | 87.74 | 44.3003
1518 | 36.83 | 87.74 | 44.3245
1519 | 36.87 | 87.74 | 44.3492
1520 | 36.87 | 87.74 | 44.388
1521 | 36.92 | 87.74 | 44.4121
1522 | 36.935 | 87.74 | 44.4364
1523 | 36.95 | 87.74 | 44.4605
1524 | 36.9847 | 88.5 | 44.5016
1525 | 36.99 | 88.5 | 44.5269
1526 | 37.03 | 88.5 | 44.5519
1527 | 37.0597 | 88.5 | 44.5768
1528 | 37.07 | 88.5 | 44.6021
1529 | 37.0793 | 88.5 | 44.6269
1530 | 37.11 | 88.5 | 44.6519
1531 | 37.1505 | 88.5 | 44.7077
1532 | 37.1611 | 88.5 | 44.7324
1533 | 37.2 | 88.5 | 44.7572
1534 | 37.24 | 88.5 | 44.7825
1535 | 37.24 | 88.5 | 44.8067
1536 | 37.2747 | 89.26 | 44.8461
1537 | 37.28 | 88.5 | 44.8713
1538 | 37.32 | 88.5 | 44.8964
1539 | 37.3568 | 88.5 | 44.9212
1540 | 37.36 | 88.5 | 44.9461
1541 | 37.3735 | 88.5 | 44.9707
1542 | 37.4 | 88.5 | 44.9954
1543 | 37.4039 | 89.26 | 45.0357
1544 | 37.45 | 88.9248 | 45.0604
1545 | 37.4847 | 88.5 | 45.0856
1546 | 37.4939 | 88.5 | 45.1106
1547 | 37.52 | 88.5 | 45.1358
1548 | 37.5213 | 89.26 | 45.1764
1549 | 37.57 | 89.26 | 45.2012
1550 | 37.6 | 89.26 | 45.2261
1551 | 37.6031 | 89.26 | 45.2511
1552 | 37.64 | 89.26 | 45.2756
1553 | 37.654 | 89.26 | 45.3161
1554 | 37.68 | 89.26 | 45.3408
1555 | 37.7105 | 89.26 | 45.3657
1556 | 37.73 | 89.26 | 45.3905
1557 | 37.731 | 89.26 | 45.416
1558 | 37.77 | 89.6388 | 45.4404
1559 | 37.81 | 90.03 | 45.4657
1560 | 37.81 | 90.03 | 45.4916
1561 | 37.8174 | 90.03 | 45.5177
1562 | 37.85 | 90.03 | 45.5425
1563 | 37.89 | 90.03 | 45.5677
1564 | 37.89 | 90.03 | 45.6079
1565 | 37.9387 | 90.03 | 45.6323
1566 | 37.9472 | 90.03 | 45.657
1567 | 37.98 | 90.03 | 45.6823
1568 | 38.01 | 90.03 | 45.7072
1569 | 38.01 | 90.03 | 45.7325
1570 | 38.0234 | 90.03 | 45.7571
1571 | 38.05 | 90.03 | 45.7824
1572 | 38.05 | 90.03 | 45.8071
1573 | 38.0773 | 90.03 | 45.8323
1574 | 38.11 | 90.03 | 45.8572
1575 | 38.14 | 90.03 | 45.8827
1576 | 38.1637 | 90.03 | 45.9074
1577 | 38.18 | 90.03 | 45.9326
1578 | 38.21 | 90.03 | 45.9574
1579 | 38.21 | 90.03 | 45.9827
1580 | 38.2239 | 90.03 | 46.0074
1581 | 38.26 | 90.4108 | 46.0326
1582 | 38.2895 | 90.79 | 46.0576
1583 | 38.31 | 90.7314 | 46.0833
1584 | 38.3192 | 90.03 | 46.1085
1585 | 38.35 | 90.7699 | 46.134
1586 | 38.38 | 90.79 | 46.1592
1587 | 38.38 | 90.616 | 46.1846
1588 | 38.3965 | 90.03 | 46.2096
1589 | 38.43 | 90.5299 | 46.235
1590 | 38.469 | 90.79 | 46.26
1591 | 38.47 | 90.79 | 46.2852
1592 | 38.4738 | 90.79 | 46.3098
1593 | 38.52 | 90.79 | 46.3347
1594 | 38.54 | 91.1698 | 46.3614
1595 | 38.5746 | 91.55 | 46.3867
1596 | 38.58 | 91.55 | 46.4111
1597 | 38.581 | 91.55 | 46.4356
1598 | 38.62 | 91.4537 | 46.4596
1599 | 38.6399 | 90.79 | 46.4844
1600 | 38.67 | 90.79 | 46.509
1601 | 38.67 | 90.79 | 46.5338
1602 | 38.71 | 90.79 | 46.5577
1603 | 38.726 | 90.79 | 46.5824
1604 | 38.75 | 90.79 | 46.6066
1605 | 38.7721 | 90.79 | 46.6462
1606 | 38.79 | 91.4897 | 46.6705
1607 | 38.83 | 91.55 | 46.6951
1608 | 38.83 | 91.55 | 46.735
1609 | 38.8659 | 90.79 | 46.7733
1610 | 38.9031 | 90.79 | 46.7976
1611 | 38.91 | 91.3329 | 46.8216
1612 | 38.9489 | 91.55 | 46.8461
1613 | 38.9531 | 90.79 | 46.8707
1614 | 38.99 | 90.79 | 46.8952
1615 | 39.05 | 91.55 | 46.9642
1616 | 39.05 | 91.55 | 46.9884
1617 | 39.09 | 91.55 | 47.0124
1618 | 39.12 | 91.55 | 47.0367
1619 | 39.1293 | 91.55 | 47.0917
1620 | 39.16 | 91.55 | 47.1158
1621 | 39.2 | 91.55 | 47.14
1622 | 39.2 | 91.55 | 47.1646
1623 | 39.2279 | 91.55 | 47.2039
1624 | 39.25 | 91.55 | 47.2281
1625 | 39.2908 | 91.55 | 47.2527
1626 | 39.32 | 91.55 | 47.2771
1627 | 39.3553 | 92.32 | 47.3471
1628 | 39.37 | 91.55 | 47.3715
1629 | 39.41 | 91.55 | 47.3961
1630 | 39.4191 | 92.32 | 47.4205
1631 | 39.45 | 91.6643 | 47.4451
1632 | 39.48 | 91.55 | 47.4696
1633 | 39.5083 | 91.55 | 47.526
1634 | 39.52 | 91.55 | 47.5503
1635 | 39.56 | 91.55 | 47.5743
1636 | 39.564 | 92.32 | 47.6146
1637 | 39.61 | 92.32 | 47.6386
1638 | 39.64 | 92.32 | 47.6629
1639 | 39.6702 | 92.32 | 47.7182
1640 | 39.69 | 92.32 | 47.7423
1641 | 39.73 | 92.32 | 47.7667
1642 | 39.7472 | 92.32 | 47.8216
1643 | 39.78 | 92.32 | 47.8459
1644 | 39.78 | 92.32 | 47.8706
1645 | 39.8097 | 92.32 | 47.8948
1646 | 39.8431 | 92.32 | 47.9197
1647 | 39.85 | 92.32 | 47.9447
1648 | 39.89 | 92.3797 | 47.9698
1649 | 39.9034 | 93.08 | 47.9948
1650 | 39.93 | 93.08 | 48.0201
1651 | 39.9391 | 92.32 | 48.0602
1652 | 39.98 | 92.8193 | 48.0854
1653 | 40.009 | 93.08 | 48.1104
1654 | 40.0172 | 92.32 | 48.1358
1655 | 40.05 | 92.32 | 48.161
1656 | 40.0763 | 93.08 | 48.2013
1657 | 40.09 | 93.08 | 48.2266
1658 | 40.1177 | 93.08 | 48.267
1659 | 40.14 | 93.08 | 48.2918
1660 | 40.1676 | 93.08 | 48.3172
1661 | 40.2 | 93.08 | 48.3422
1662 | 40.22 | 93.08 | 48.3674
1663 | 40.26 | 93.08 | 48.3926
1664 | 40.26 | 93.08 | 48.4173
1665 | 40.3 | 93.08 | 48.457
1666 | 40.3 | 93.08 | 48.4973
1667 | 40.3167 | 93.08 | 48.5225
1668 | 40.35 | 93.08 | 48.5469
1669 | 40.38 | 93.08 | 48.5706
1670 | 40.38 | 93.84 | 48.6405
1671 | 40.44 | 93.84 | 48.6647
1672 | 40.44 | 93.84 | 48.7045
1673 | 40.51 | 93.84 | 48.7286
1674 | 40.5111 | 93.84 | 48.7531
1675 | 40.55 | 93.84 | 48.777
1676 | 40.5847 | 93.84 | 48.8016
1677 | 40.591 | 93.84 | 48.8258
1678 | 40.63 | 93.84 | 48.8507
1679 | 40.63 | 93.84 | 48.875
1680 | 40.6689 | 93.84 | 48.9145
1681 | 40.6794 | 93.84 | 48.9388
1682 | 40.71 | 93.84 | 48.9631
1683 | 40.7406 | 93.84 | 48.9876
1684 | 40.75 | 93.84 | 49.0122
1685 | 40.79 | 93.84 | 49.0366
1686 | 40.7951 | 93.84 | 49.0764
1687 | 40.83 | 93.84 | 49.1007
1688 | 40.8597 | 93.84 | 49.125
1689 | 40.87 | 93.84 | 49.1495
1690 | 40.8975 | 93.84 | 49.1892
1691 | 40.92 | 93.84 | 49.2135
1692 | 40.95 | 94.0998 | 49.2384
1693 | 40.9803 | 94.6 | 49.2633
1694 | 40.99 | 94.6 | 49.2889
1695 | 40.9954 | 94.6 | 49.3143
1696 | 41.03 | 94.6 | 49.3391
1697 | 41.0603 | 94.6 | 49.3952
1698 | 41.08 | 93.9003 | 49.4201
1699 | 41.13 | 93.84 | 49.4454
1700 | 41.1544 | 93.84 | 49.4708
1701 | 41.16 | 93.84 | 49.497
1702 | 41.199 | 94.6 | 49.5383
1703 | 41.2033 | 94.6 | 49.5634
1704 | 41.24 | 94.6 | 49.5882
1705 | 41.29 | 94.6 | 49.6443
1706 | 41.2952 | 94.6 | 49.6692
1707 | 41.33 | 94.6 | 49.6944
1708 | 41.36 | 94.6 | 49.7196
1709 | 41.36 | 94.6 | 49.7447
1710 | 41.4061 | 95.37 | 49.7849
1711 | 41.413 | 95.37 | 49.8102
1712 | 41.45 | 95.37 | 49.8352
1713 | 41.45 | 94.6 | 49.8757
1714 | 41.5 | 94.6 | 49.9008
1715 | 41.52 | 94.8174 | 49.9258
1716 | 41.5462 | 95.37 | 49.9513
1717 | 41.56 | 95.37 | 49.9766
1718 | 41.56 | 95.37 | 50.0019
1719 | 41.61 | 95.37 | 50.0268
1720 | 41.61 | 95.37 | 50.0674
1721 | 41.6529 | 95.37 | 50.0921
1722 | 41.66 | 95.37 | 50.1172
1723 | 41.7 | 94.8402 | 50.1424
1724 | 41.73 | 94.6988 | 50.1678
1725 | 41.7495 | 95.37 | 50.193
1726 | 41.77 | 95.37 | 50.2187
1727 | 41.81 | 95.37 | 50.2439
1728 | 41.81 | 95.37 | 50.2845
1729 | 41.85 | 95.37 | 50.3094
1730 | 41.8805 | 95.37 | 50.3503
1731 | 41.89 | 95.37 | 50.3753
1732 | 41.93 | 95.37 | 50.4007
1733 | 41.9352 | 95.37 | 50.4414
1734 | 41.97 | 95.37 | 50.4665
1735 | 41.97 | 95.37 | 50.4924
1736 | 42.008 | 95.37 | 50.5189
1737 | 42.02 | 95.37 | 50.5443
1738 | 42.07 | 95.37 | 50.5696
1739 | 42.0956 | 95.37 | 50.5949
1740 | 42.1 | 95.37 | 50.6202
1741 | 42.1 | 96.13 | 50.6451
1742 | 42.14 | 96.13 | 50.6706
1743 | 42.1624 | 96.13 | 50.6962
1744 | 42.18 | 96.13 | 50.7218
1745 | 42.18 | 96.13 | 50.7476
1746 | 42.23 | 96.13 | 50.7728
1747 | 42.2625 | 96.13 | 50.7989
1748 | 42.2799 | 96.13 | 50.8238
1749 | 42.3 | 96.13 | 50.8491
1750 | 42.3 | 96.13 | 50.8736
1751 | 42.34 | 96.13 | 50.8986
1752 | 42.3472 | 96.13 | 50.9232
1753 | 42.38 | 96.13 | 50.9486
1754 | 42.38 | 96.13 | 51.004
1755 | 42.44 | 96.13 | 51.0282
1756 | 42.46 | 96.13 | 51.0531
1757 | 42.4816 | 96.13 | 51.0777
1758 | 42.5 | 96.13 | 51.1024
1759 | 42.5379 | 96.13 | 51.1574
1760 | 42.55 | 96.89 | 51.1818
1761 | 42.59 | 96.7906 | 51.2066
1762 | 42.6141 | 96.13 | 51.2323
1763 | 42.63 | 96.13 | 51.2574
1764 | 42.67 | 96.13 | 51.2823
1765 | 42.67 | 96.13 | 51.322
1766 | 42.71 | 96.3493 | 51.3464
1767 | 42.7405 | 96.89 | 51.3713
1768 | 42.75 | 96.89 | 51.3963
1769 | 42.802 | 96.89 | 51.4668
1770 | 42.83 | 96.89 | 51.4919
1771 | 42.8352 | 96.89 | 51.5176
1772 | 42.87 | 96.89 | 51.5423
1773 | 42.9025 | 96.89 | 51.5671
1774 | 42.91 | 96.89 | 51.5916
1775 | 42.91 | 96.89 | 51.6164
1776 | 42.9562 | 96.89 | 51.6407
1777 | 42.96 | 96.89 | 51.6656
1778 | 43 | 96.89 | 51.6902
1779 | 43.0259 | 96.89 | 51.7159
1780 | 43.03 | 96.89 | 51.7407
1781 | 43.03 | 96.89 | 51.7655
1782 | 43.08 | 96.89 | 51.7899
1783 | 43.0874 | 96.89 | 51.8152
1784 | 43.12 | 96.89 | 51.8399
1785 | 43.12 | 97.1984 | 51.8654
1786 | 43.1469 | 97.66 | 51.89
1787 | 43.1803 | 97.66 | 51.9155
1788 | 43.2 | 97.0838 | 51.9403
1789 | 43.2369 | 96.89 | 51.9658
1790 | 43.2451 | 96.89 | 51.991
1791 | 43.28 | 96.89 | 52.0161
1792 | 43.28 | 96.89 | 52.086
1793 | 43.2862 | 96.89 | 52.1707
1794 | 43.3668 | 96.89 | 52.195
1795 | 43.38 | 96.89 | 52.2198
1796 | 43.432 | 96.89 | 52.2605
1797 | 43.44 | 97.66 | 52.2853
1798 | 43.4884 | 97.66 | 52.3101
1799 | 43.49 | 97.66 | 52.3351
1800 | 43.53 | 97.3236 | 52.3594
1801 | 43.5647 | 96.89 | 52.3846
1802 | 43.57 | 97.66 | 52.4093
1803 | 43.61 | 97.66 | 52.4344
1804 | 43.6356 | 97.66 | 52.459
1805 | 43.65 | 97.66 | 52.4838
1806 | 43.702 | 97.66 | 52.5395
1807 | 43.71 | 97.66 | 52.564
1808 | 43.75 | 97.66 | 52.5886
1809 | 43.77 | 97.8008 | 52.6136
1810 | 43.7895 | 98.42 | 52.6384
1811 | 43.81 | 98.42 | 52.6646
1812 | 43.85 | 98.42 | 52.6901
1813 | 43.85 | 98.42 | 52.7312
1814 | 43.9 | 98.42 | 52.7563
1815 | 43.9031 | 97.66 | 52.7972
1816 | 43.94 | 98.0347 | 52.8224
1817 | 43.98 | 98.42 | 52.8486
1818 | 43.9838 | 97.66 | 52.8741
1819 | 44.01 | 97.66 | 52.8996
1820 | 44.06 | 98.42 | 52.9557
1821 | 44.06 | 98.42 | 52.9811
1822 | 44.1088 | 98.42 | 53.0216
1823 | 44.1395 | 98.42 | 53.0468
1824 | 44.1451 | 98.42 | 53.0722
1825 | 44.18 | 98.42 | 53.0982
1826 | 44.23 | 99.18 | 53.1541
1827 | 44.23 | 99.18 | 53.1795
1828 | 44.27 | 99.18 | 53.2045
1829 | 44.3069 | 99.18 | 53.246
1830 | 44.3279 | 99.18 | 53.2715
1831 | 44.34 | 99.18 | 53.2971
1832 | 44.38 | 99.18 | 53.3224
1833 | 44.38 | 99.18 | 53.3636
1834 | 44.43 | 99.18 | 53.3887
1835 | 44.4356 | 99.18 | 53.4296
1836 | 44.47 | 99.18 | 53.4551
1837 | 44.509 | 99.18 | 53.4809
1838 | 44.5233 | 99.18 | 53.5069
1839 | 44.55 | 99.18 | 53.5324
1840 | 44.5678 | 99.18 | 53.5731
1841 | 44.59 | 99.18 | 53.5985
1842 | 44.6147 | 99.18 | 53.6389
1843 | 44.64 | 99.18 | 53.6641
1844 | 44.68 | 99.18 | 53.6896
1845 | 44.68 | 99.18 | 53.7154
1846 | 44.6913 | 99.18 | 53.7407
1847 | 44.7254 | 99.18 | 53.7665
1848 | 44.75 | 99.18 | 53.7921
1849 | 44.7824 | 99.18 | 53.8181
1850 | 44.79 | 99.18 | 53.8445
1851 | 44.8469 | 99.95 | 53.9151
1852 | 44.87 | 99.95 | 53.9408
1853 | 44.8713 | 99.18 | 53.9663
1854 | 44.92 | 99.3162 | 53.9919
1855 | 44.9422 | 99.95 | 54.0178
1856 | 44.96 | 99.95 | 54.0434
1857 | 45.0034 | 99.95 | 54.1
1858 | 45.0173 | 99.95 | 54.1253
1859 | 45.05 | 99.95 | 54.1508
1860 | 45.08 | 99.95 | 54.1762
1861 | 45.1062 | 99.95 | 54.2018
1862 | 45.12 | 99.95 | 54.2274
1863 | 45.12 | 100.6413 | 54.2531
1864 | 45.17 | 100.7 | 54.2786
1865 | 45.171 | 99.95 | 54.3045
1866 | 45.21 | 99.95 | 54.3305
1867 | 45.24 | 99.95 | 54.3572
1868 | 45.2431 | 99.95 | 54.3987
1869 | 45.28 | 99.95 | 54.424
1870 | 45.32 | 99.95 | 54.4497
1871 | 45.32 | 99.95 | 54.475
1872 | 45.3343 | 99.95 | 54.5022
1873 | 45.37 | 99.95 | 54.5278
1874 | 45.4 | 99.95 | 54.5535
1875 | 45.4 | 99.95 | 54.6094
1876 | 45.4427 | 99.95 | 54.6345
1877 | 45.4794 | 99.95 | 54.6601
1878 | 45.49 | 99.95 | 54.6856
1879 | 45.53 | 99.95 | 54.7114
1880 | 45.58 | 99.95 | 54.7832
1881 | 45.5977 | 99.95 | 54.8087
1882 | 45.62 | 100.6419 | 54.8344
1883 | 45.66 | 100.7 | 54.8605
1884 | 45.6843 | 100.7 | 54.8862
1885 | 45.69 | 100.7 | 54.9118
1886 | 45.69 | 100.7 | 54.9372
1887 | 45.74 | 100.7 | 54.9629
1888 | 45.7725 | 100.7 | 55.0036
1889 | 45.787 | 100.7 | 55.0291
1890 | 45.81 | 101.2707 | 55.0536
1891 | 45.85 | 101.5 | 55.08
1892 | 45.85 | 101.5 | 55.1058
1893 | 45.8673 | 100.7 | 55.1306
1894 | 45.9 | 100.7 | 55.1564
1895 | 45.9221 | 101.5 | 55.1978
1896 | 45.94 | 101.5 | 55.2237
1897 | 45.9726 | 101.5 | 55.2494
1898 | 46.0046 | 100.7 | 55.2751
1899 | 46.02 | 100.7 | 55.3013
1900 | 46.0589 | 100.7 | 55.3422
1901 | 46.061 | 100.7 | 55.3678
1902 | 46.1 | 100.7 | 55.3933
1903 | 46.1251 | 100.7 | 55.4344
1904 | 46.15 | 101.4781 | 55.4601
1905 | 46.18 | 101.5 | 55.4868
1906 | 46.1973 | 100.7 | 55.5296
1907 | 46.23 | 100.7 | 55.5557
1908 | 46.26 | 100.7 | 55.5815
1909 | 46.26 | 101.5 | 55.6225
1910 | 46.31 | 101.5 | 55.6482
1911 | 46.34 | 101.5 | 55.673
1912 | 46.34 | 101.5 | 55.6981
1913 | 46.3464 | 101.5 | 55.7229
1914 | 46.39 | 101.5 | 55.7481
1915 | 46.42 | 101.5 | 55.7732
1916 | 46.4267 | 101.5 | 55.8137
1917 | 46.47 | 101.5 | 55.8385
1918 | 46.47 | 101.5 | 55.8794
1919 | 46.52 | 101.5 | 55.9041
1920 | 46.5477 | 101.5 | 55.9292
1921 | 46.5531 | 101.5 | 55.9541
1922 | 46.59 | 101.5 | 55.979
1923 | 46.6123 | 102.2 | 56.0347
1924 | 46.64 | 101.596 | 56.0599
1925 | 46.68 | 101.5 | 56.0852
1926 | 46.6872 | 101.5 | 56.1106
1927 | 46.72 | 101.5 | 56.1348
1928 | 46.75 | 101.5 | 56.1597
1929 | 46.7804 | 101.5 | 56.2153
1930 | 46.79 | 101.5 | 56.2404
1931 | 46.8231 | 102.2 | 56.2807
1932 | 46.84 | 102.2 | 56.306
1933 | 46.89 | 102.2 | 56.3312
1934 | 46.8993 | 102.2 | 56.3577
1935 | 46.9323 | 102.2 | 56.3842
1936 | 46.96 | 102.2 | 56.4092
1937 | 46.9714 | 102.2 | 56.4495
1938 | 47 | 102.2 | 56.4744
1939 | 47.0461 | 103 | 56.5313
1940 | 47.05 | 103 | 56.5565
1941 | 47.09 | 103 | 56.5817
1942 | 47.12 | 103 | 56.6061
1943 | 47.12 | 103 | 56.6316
1944 | 47.1634 | 103 | 56.6716
1945 | 47.173 | 102.2 | 56.6967
1946 | 47.21 | 102.674 | 56.7219
1947 | 47.2376 | 103 | 56.7477
1948 | 47.24 | 103 | 56.7732
1949 | 47.267 | 103 | 56.8134
1950 | 47.3067 | 103 | 56.8382
1951 | 47.32 | 103 | 56.8637
1952 | 47.3472 | 103 | 56.9041
1953 | 47.37 | 103 | 56.929
1954 | 47.409 | 103 | 56.9538
1955 | 47.41 | 103 | 56.9789
1956 | 47.41 | 103 | 57.0036
1957 | 47.4369 | 103 | 57.0285
1958 | 47.4808 | 103 | 57.0536
1959 | 47.49 | 103 | 57.0789
1960 | 47.53 | 103 | 57.104
1961 | 47.5544 | 103 | 57.1295
1962 | 47.57 | 103 | 57.1544
1963 | 47.57 | 103 | 57.1951
1964 | 47.63 | 103.1017 | 57.2196
1965 | 47.6544 | 103.8 | 57.2453
1966 | 47.66 | 103.8 | 57.2704
1967 | 47.7 | 103.8 | 57.2958
1968 | 47.739 | 103 | 57.3513
1969 | 47.74 | 103.8 | 57.3764
1970 | 47.77 | 103.8 | 57.4014
1971 | 47.7791 | 103.8 | 57.4425
1972 | 47.82 | 103.8 | 57.4681
1973 | 47.86 | 103.8 | 57.4947
1974 | 47.8925 | 103.8 | 57.5215
1975 | 47.9 | 103.8 | 57.5475
1976 | 47.9 | 103.8 | 57.5732
1977 | 47.94 | 103.8 | 57.5988
1978 | 47.9595 | 103.8 | 57.6243
1979 | 47.98 | 103.8 | 57.6505
1980 | 47.98 | 103 | 57.6762
1981 | 48.03 | 103.3005 | 57.7024
1982 | 48.06 | 103.8 | 57.7291
1983 | 48.0757 | 103.8 | 57.7553
1984 | 48.1 | 103.8 | 57.7815
1985 | 48.1239 | 103.8 | 57.8229
1986 | 48.14 | 103.8 | 57.8488
1987 | 48.19 | 103.8 | 57.8745
1988 | 48.1923 | 103.8 | 57.9158
1989 | 48.22 | 103.8 | 57.9414
1990 | 48.26 | 103.8 | 57.9673
1991 | 48.2611 | 103.8 | 57.9931
1992 | 48.3 | 103.8 | 58.0188
1993 | 48.3 | 103.8 | 58.0438
1994 | 48.35 | 103.8 | 58.0689
1995 | 48.35 | 103.8 | 58.094
1996 | 48.3513 | 104.5 | 58.1188
1997 | 48.4 | 104.5 | 58.1429
1998 | 48.4228 | 104.5 | 58.167
1999 | 48.431 | 104.5 | 58.1912
2000 | 48.47 | 104.5 | 58.2157
2001 | 48.47 | 104.5 | 58.2556
2002 | 48.51 | 104.5 | 58.2795
2003 | 48.5533 | 103.8 | 58.3342
2004 | 48.56 | 104.5 | 58.3584
2005 | 48.6 | 104.5 | 58.3827
2006 | 48.6195 | 104.5 | 58.4067
2007 | 48.64 | 103.8 | 58.4311
2008 | 48.67 | 103.8 | 58.4556
2009 | 48.6747 | 104.5 | 58.4964
2010 | 48.71 | 104.5 | 58.5213
2011 | 48.71 | 104.5 | 58.5611
2012 | 48.7597 | 104.5 | 58.6004
2013 | 48.795 | 104.5 | 58.6244
2014 | 48.8 | 104.5 | 58.6486
2015 | 48.84 | 104.5 | 58.6723
2016 | 48.841 | 104.5 | 58.6971
2017 | 48.88 | 104.5 | 58.7211
2018 | 48.9061 | 104.5 | 58.7458
2019 | 48.92 | 104.5 | 58.7701
2020 | 48.92 | 105.1467 | 58.7942
2021 | 48.9634 | 105.3 | 58.8191
2022 | 48.985 | 105.3 | 58.8441
2023 | 49 | 105.3 | 58.8681
2024 | 49.04 | 105.3 | 58.8931
2025 | 49.04 | 105.3 | 58.9179
2026 | 49.0556 | 105.3 | 58.9425
2027 | 49.08 | 105.3 | 58.9671
2028 | 49.1151 | 105.3 | 58.9919
2029 | 49.13 | 105.3 | 59.0167
2030 | 49.17 | 105.3 | 59.0567
2031 | 49.1771 | 105.3 | 59.0815
2032 | 49.2 | 105.3 | 59.1062
2033 | 49.2264 | 105.3 | 59.1465
2034 | 49.24 | 105.3 | 59.171
2035 | 49.29 | 105.3 | 59.1959
2036 | 49.3044 | 105.3 | 59.2513
2037 | 49.34 | 105.3 | 59.276
2038 | 49.38 | 105.3 | 59.3008
2039 | 49.4023 | 105.3 | 59.3254
2040 | 49.41 | 105.3 | 59.3506
2041 | 49.434 | 106 | 59.3909
2042 | 49.45 | 106 | 59.4158
2043 | 49.4953 | 106 | 59.4406
2044 | 49.5 | 106 | 59.4657
2045 | 49.5274 | 106 | 59.4915
2046 | 49.54 | 106 | 59.5178
2047 | 49.58 | 106 | 59.5427
2048 | 49.58 | 106 | 59.5828
2049 | 49.5936 | 106 | 59.607
2050 | 49.62 | 106 | 59.6317
2051 | 49.6589 | 106 | 59.6563
2052 | 49.66 | 106 | 59.6811
2053 | 49.66 | 105.3541 | 59.7057
2054 | 49.7058 | 105.3 | 59.7307
2055 | 49.74 | 105.3183 | 59.7559
2056 | 49.7628 | 106 | 59.7812
2057 | 49.77 | 106 | 59.8062
2058 | 49.82 | 106 | 59.8314
2059 | 49.8271 | 106 | 59.8565
2060 | 49.86 | 106 | 59.8818
2061 | 49.86 | 106 | 59.9066
2062 | 49.8781 | 106 | 59.9315
2063 | 49.9 | 106 | 59.9565
2064 | 49.94 | 106 | 59.9816
2065 | 49.9532 | 106 | 60.0067
2066 | 49.98 | 106 | 60.0318
2067 | 49.9996 | 106 | 60.0719
2068 | 50.03 | 106 | 60.0969
2069 | 50.0313 | 106 | 60.1373
2070 | 50.0805 | 106 | 60.1621
2071 | 50.1 | 106 | 60.187
2072 | 50.1222 | 106 | 60.2125
2073 | 50.14 | 106 | 60.2375
2074 | 50.18 | 106 | 60.263
2075 | 50.23 | 106.8 | 60.3335
2076 | 50.239 | 106 | 60.3585
2077 | 50.28 | 106.6934 | 60.3836
2078 | 50.31 | 106.8 | 60.4087
2079 | 50.31 | 106.8 | 60.4333
2080 | 50.35 | 106.8 | 60.4729
2081 | 50.3509 | 106.8 | 60.4981
2082 | 50.39 | 106.8 | 60.5233
2083 | 50.43 | 106.8 | 60.5476
2084 | 50.43 | 106.8 | 60.5717
2085 | 50.4353 | 106.8 | 60.5962
2086 | 50.47 | 106.8 | 60.6205
2087 | 50.5187 | 106.8 | 60.6756
2088 | 50.52 | 106.8 | 60.6998
2089 | 50.56 | 106.8 | 60.7238
2090 | 50.5781 | 106.8 | 60.7482
2091 | 50.59 | 106.8 | 60.7724
2092 | 50.59 | 107.6 | 60.8272
2093 | 50.6468 | 107.6 | 60.8516
2094 | 50.6692 | 106.8 | 60.8758
2095 | 50.67 | 106.8 | 60.9006
2096 | 50.72 | 106.8 | 60.9247
2097 | 50.7252 | 107.6 | 60.9491
2098 | 50.76 | 107.6 | 60.9736
2099 | 50.799 | 107.6 | 60.998
2100 | 50.8 | 107.6 | 61.0223
2101 | 50.8 | 107.6 | 61.0619
2102 | 50.86 | 107.4555 | 61.0859
2103 | 50.88 | 106.8 | 61.1103
2104 | 50.8891 | 107.6 | 61.1348
2105 | 50.92 | 107.6 | 61.1595
2106 | 50.9447 | 107.6 | 61.2145
2107 | 50.97 | 107.6 | 61.2388
2108 | 50.9899 | 107.6 | 61.2632
2109 | 51.0308 | 107.6 | 61.2875
2110 | 51.04 | 107.6 | 61.3123
2111 | 51.08 | 107.6 | 61.3367
2112 | 51.1 | 107.6 | 61.392
2113 | 51.12 | 107.6 | 61.4161
2114 | 51.17 | 107.6 | 61.4403
2115 | 51.17 | 107.6 | 61.4649
2116 | 51.17 | 107.6 | 61.4897
2117 | 51.22 | 107.6 | 61.5148
2118 | 51.2408 | 107.6 | 61.5392
2119 | 51.25 | 107.6 | 61.5636
2120 | 51.29 | 107.6 | 61.5877
2121 | 51.2996 | 108.3 | 61.6278
2122 | 51.33 | 108.3 | 61.6524
2123 | 51.33 | 108.3 | 61.6766
2124 | 51.33 | 107.6 | 61.7007
2125 | 51.38 | 108.128 | 61.7253
2126 | 51.41 | 108.3 | 61.7499
2127 | 51.4317 | 108.3 | 61.7744
2128 | 51.45 | 108.3 | 61.7988
2129 | 51.45 | 107.9964 | 61.8229
2130 | 51.4644 | 107.6 | 61.8477
2131 | 51.5 | 108.2814 | 61.8722
2132 | 51.53 | 108.3 | 61.8974
2133 | 51.53 | 108.3 | 61.922
2134 | 51.58 | 107.9505 | 61.9464
2135 | 51.6098 | 107.6 | 61.9709
2136 | 51.62 | 107.6 | 61.9961
2137 | 51.62 | 108.3 | 62.0357
2138 | 51.66 | 108.3 | 62.0597
2139 | 51.6733 | 108.3 | 62.084
2140 | 51.7 | 108.3 | 62.1083
2141 | 51.7 | 108.3 | 62.1327
2142 | 51.7273 | 108.3 | 62.1872
2143 | 51.78 | 108.3 | 62.2116
2144 | 51.789 | 108.3 | 62.2366
2145 | 51.83 | 108.3 | 62.2621
2146 | 51.86 | 108.3 | 62.287
2147 | 51.8759 | 108.3 | 62.3126
2148 | 51.9 | 108.3 | 62.3375
2149 | 51.9 | 108.748 | 62.3783
2150 | 51.9247 | 109.1 | 62.403
2151 | 51.95 | 109.1 | 62.4285
2152 | 51.99 | 109.1 | 62.4534
2153 | 52.0192 | 109.1 | 62.4791
2154 | 52.0251 | 109.1 | 62.5047
2155 | 52.06 | 109.1 | 62.5298
2156 | 52.074 | 108.3 | 62.5853
2157 | 52.12 | 108.906 | 62.6103
2158 | 52.15 | 109.1 | 62.6354
2159 | 52.166 | 109.1 | 62.6608
2160 | 52.19 | 109.1 | 62.6858
2161 | 52.23 | 109.1 | 62.7122
2162 | 52.23 | 109.1 | 62.7373
2163 | 52.27 | 109.1 | 62.7778
2164 | 52.33 | 108.3632 | 62.8486
2165 | 52.35 | 109.1 | 62.8737
2166 | 52.3573 | 109.1 | 62.899
2167 | 52.39 | 108.6657 | 62.924
2168 | 52.4225 | 108.3 | 62.9493
2169 | 52.43 | 108.3 | 62.9746
2170 | 52.4498 | 109.1 | 63.0149
2171 | 52.48 | 109.1 | 63.0402
2172 | 52.5024 | 109.1 | 63.0652
2173 | 52.5407 | 109.1 | 63.09
2174 | 52.55 | 109.1 | 63.1152
2175 | 52.59 | 109.1 | 63.1402
2176 | 52.59 | 109.1 | 63.1804
2177 | 52.64 | 109.1 | 63.2049
2178 | 52.64 | 109.1 | 63.2301
2179 | 52.6597 | 109.1 | 63.2704
2180 | 52.69 | 109.1 | 63.2954
2181 | 52.736 | 109.1 | 63.3204
2182 | 52.76 | 109.1 | 63.3459
2183 | 52.7651 | 109.9 | 63.3709
2184 | 52.8 | 109.9 | 63.3964
2185 | 52.8 | 109.9 | 63.4214
2186 | 52.8143 | 109.9 | 63.4465
2187 | 52.85 | 109.9 | 63.4717
2188 | 52.8564 | 109.9 | 63.5137
2189 | 52.9026 | 109.9 | 63.5388
2190 | 52.92 | 109.9 | 63.5641
2191 | 52.954 | 109.9 | 63.5894
2192 | 52.96 | 109.1 | 63.6148
2193 | 53 | 109.1 | 63.6402
2194 | 53.017 | 109.9 | 63.6958
2195 | 53.06 | 109.9 | 63.7212
2196 | 53.09 | 109.9 | 63.7463
2197 | 53.1123 | 109.9 | 63.7714
2198 | 53.12 | 109.9 | 63.7965
2199 | 53.1661 | 109.9 | 63.8372
2200 | 53.17 | 109.9 | 63.8622
2201 | 53.21 | 109.9 | 63.8869
2202 | 53.21 | 109.9 | 63.9124
2203 | 53.27 | 109.9 | 63.983
2204 | 53.29 | 109.9 | 64.008
2205 | 53.31 | 109.9 | 64.033
2206 | 53.33 | 110.6 | 64.0581
2207 | 53.37 | 110.6 | 64.0834
2208 | 53.4106 | 110.6 | 64.1542
2209 | 53.42 | 110.6 | 64.1791
2210 | 53.4633 | 110.6 | 64.204
2211 | 53.49 | 110.6 | 64.2295
2212 | 53.491 | 110.6 | 64.2546
2213 | 53.53 | 110.6 | 64.2796
2214 | 53.5643 | 110.6 | 64.3046
2215 | 53.57 | 110.6 | 64.3301
2216 | 53.6346 | 110.6 | 64.4013
2217 | 53.66 | 110.6 | 64.4262
2218 | 53.699 | 110.6 | 64.4664
2219 | 53.7106 | 110.6 | 64.4923
2220 | 53.74 | 110.6 | 64.5183
2221 | 53.77 | 110.6 | 64.574
2222 | 53.79 | 110.6 | 64.5993
2223 | 53.82 | 110.6 | 64.6246
2224 | 53.8523 | 110.6 | 64.6498
2225 | 53.86 | 110.6 | 64.675
2226 | 53.899 | 111.4 | 64.7159
2227 | 53.9011 | 111.4 | 64.7414
2228 | 53.94 | 111.4 | 64.7662
2229 | 53.94 | 111.4 | 64.7913
2230 | 53.99 | 111.4 | 64.8163
2231 | 53.99 | 111.4 | 64.8415
2232 | 54.03 | 111.4 | 64.8666
2233 | 54.0592 | 111.4 | 64.8919
2234 | 54.06 | 111.4 | 64.9164
2235 | 54.0693 | 111.4 | 64.9416
2236 | 54.11 | 111.4 | 64.9662
2237 | 54.1478 | 111.4 | 65.0222
2238 | 54.16 | 111.4 | 65.0474
2239 | 54.2 | 111.4 | 65.0725
2240 | 54.2259 | 111.4 | 65.0982
2241 | 54.2433 | 111.4 | 65.1234
2242 | 54.27 | 111.4 | 65.1488
2243 | 54.2711 | 111.4 | 65.1893
2244 | 54.31 | 111.4 | 65.2143
2245 | 54.3487 | 111.4 | 65.2395
2246 | 54.35 | 111.4 | 65.2645
2247 | 54.35 | 111.4 | 65.2889
2248 | 54.4 | 111.4 | 65.3135
2249 | 54.4292 | 111.4 | 65.3382
2250 | 54.43 | 111.4 | 65.363
2251 | 54.4389 | 111.4 | 65.3873
2252 | 54.48 | 111.4 | 65.4124
2253 | 54.5097 | 111.4 | 65.437
2254 | 54.52 | 111.4 | 65.4623
2255 | 54.5603 | 111.4 | 65.5037
2256 | 54.5896 | 111.4 | 65.5287
2257 | 54.6 | 111.4 | 65.5533
2258 | 54.6303 | 111.4 | 65.5936
2259 | 54.65 | 111.4 | 65.6183
2260 | 54.68 | 111.4 | 65.643
2261 | 54.7046 | 112.9 | 65.6982
2262 | 54.73 | 112.9 | 65.723
2263 | 54.76 | 112.9 | 65.7478
2264 | 54.7855 | 112.9 | 65.7726
2265 | 54.8 | 112.9 | 65.7974
2266 | 54.8219 | 112.9 | 65.8375
2267 | 54.84 | 112.9 | 65.8622
2268 | 54.88 | 112.9 | 65.8868
2269 | 54.88 | 112.9 | 65.912
2270 | 54.95 | 112.9 | 65.9824
2271 | 54.96 | 112.9 | 66.0072
2272 | 54.9801 | 112.9 | 66.0317
2273 | 55 | 112.9 | 66.0563
2274 | 55.0487 | 112.9 | 66.0811
2275 | 55.05 | 112.9 | 66.1057
2276 | 55.0933 | 112.9 | 66.161
2277 | 55.1133 | 112.9 | 66.1854
2278 | 55.13 | 113.6375 | 66.2103
2279 | 55.17 | 113.7 | 66.2351
2280 | 55.1816 | 113.7 | 66.2603
2281 | 55.21 | 113.7 | 66.285
2282 | 55.256 | 113.7 | 66.3405
2283 | 55.26 | 113.7 | 66.3661
2284 | 55.3 | 113.7 | 66.3904
2285 | 55.3295 | 113.7 | 66.4151
2286 | 55.33 | 113.7 | 66.4395
2287 | 55.3445 | 113.7 | 66.4791
2288 | 55.38 | 113.7 | 66.5038
2289 | 55.42 | 113.7 | 66.5287
2290 | 55.4343 | 113.7 | 66.5838
2291 | 55.47 | 113.7 | 66.608
2292 | 55.5048 | 113.7 | 66.6327
2293 | 55.5189 | 114.4 | 66.6574
2294 | 55.53 | 114.4 | 66.6822
2295 | 55.58 | 114.4 | 66.7072
2296 | 55.58 | 114.4 | 66.7319
2297 | 55.5892 | 113.7 | 66.7563
2298 | 55.62 | 114.0139 | 66.7811
2299 | 55.6437 | 114.4 | 66.8059
2300 | 55.66 | 114.4 | 66.831
2301 | 55.6803 | 114.4 | 66.9015
2302 | 55.7364 | 113.7 | 66.9263
2303 | 55.74 | 113.7 | 66.9518
2304 | 55.78 | 113.7 | 66.9779
2305 | 55.7996 | 113.7 | 67.0043
2306 | 55.83 | 113.7 | 67.0304
2307 | 55.8537 | 114.4 | 67.088
2308 | 55.9 | 114.4 | 67.1141
2309 | 55.9 | 114.4 | 67.1399
2310 | 55.94 | 114.4 | 67.1657
2311 | 55.9683 | 114.4 | 67.1916
2312 | 55.98 | 114.4 | 67.2176
2313 | 55.9866 | 113.7 | 67.2598
2314 | 56.03 | 113.9761 | 67.2855
2315 | 56.05 | 114.4 | 67.3111
2316 | 56.0831 | 114.4 | 67.3365
2317 | 56.12 | 114.4 | 67.362
2318 | 56.15 | 114.4 | 67.3872
2319 | 56.1618 | 114.4 | 67.4734
2320 | 56.2 | 115.059 | 67.4991
2321 | 56.24 | 114.8024 | 67.5253
2322 | 56.266 | 114.4 | 67.551
2323 | 56.2733 | 115.2 | 67.5769
2324 | 56.31 | 115.2 | 67.6022
2325 | 56.3402 | 115.2 | 67.6587
2326 | 56.36 | 115.2 | 67.6833
2327 | 56.4 | 115.2 | 67.7084
2328 | 56.4038 | 115.2 | 67.7331
2329 | 56.45 | 115.2 | 67.7578
2330 | 56.48 | 115.2 | 67.7817
2331 | 56.48 | 115.2 | 67.8064
2332 | 56.494 | 115.2 | 67.8308
2333 | 56.52 | 115.2 | 67.8555
2334 | 56.56 | 115.2 | 67.8805
2335 | 56.5928 | 115.2 | 67.9357
2336 | 56.6108 | 115.2 | 67.9601
2337 | 56.64 | 115.2 | 67.9845
2338 | 56.64 | 115.2 | 68.0094
2339 | 56.6756 | 115.2 | 68.0338
2340 | 56.69 | 115.2 | 68.0584
2341 | 56.72 | 115.2 | 68.0831
2342 | 56.72 | 115.2 | 68.1079
2343 | 56.7531 | 115.2 | 68.1324
2344 | 56.77 | 115.2 | 68.1571
2345 | 56.81 | 115.2 | 68.1817
2346 | 56.81 | 115.2 | 68.2063
2347 | 56.8425 | 115.2 | 68.2309
2348 | 56.8569 | 115.2 | 68.2555
2349 | 56.88 | 115.2 | 68.2803
2350 | 56.88 | 114.685 | 68.3049
2351 | 56.9204 | 114.4 | 68.3299
2352 | 56.93 | 114.4 | 68.3549
2353 | 56.9604 | 115.2 | 68.3952
2354 | 56.9888 | 115.2 | 68.4199
2355 | 57 | 115.2 | 68.4448
2356 | 57.05 | 115.2 | 68.4693
2357 | 57.0584 | 115.2 | 68.4951
2358 | 57.09 | 115.2 | 68.5204
2359 | 57.09 | 115.2 | 68.5453
2360 | 57.1018 | 115.2 | 68.5849
2361 | 57.14 | 115.8891 | 68.6095
2362 | 57.17 | 115.6908 | 68.6344
2363 | 57.1964 | 115.2 | 68.6595
2364 | 57.21 | 115.2 | 68.6844
2365 | 57.25 | 115.2 | 68.71
2366 | 57.2721 | 115.2 | 68.7653
2367 | 57.29 | 115.2 | 68.7898
2368 | 57.33 | 115.2 | 68.8142
2369 | 57.33 | 115.2 | 68.8543
2370 | 57.3795 | 115.2633 | 68.9089
2371 | 57.42 | 116 | 68.9335
2372 | 57.4254 | 116 | 68.9584
2373 | 57.45 | 116 | 68.9829
2374 | 57.4802 | 116 | 69.0078
2375 | 57.5 | 116 | 69.0317
2376 | 57.5553 | 116 | 69.102
2377 | 57.58 | 116 | 69.1264
2378 | 57.5954 | 116 | 69.1509
2379 | 57.62 | 116 | 69.1759
2380 | 57.659 | 116 | 69.2004
2381 | 57.66 | 116 | 69.2254
2382 | 57.66 | 116 | 69.2654
2383 | 57.71 | 116 | 69.2897
2384 | 57.7271 | 116.7 | 69.3149
2385 | 57.7668 | 116 | 69.3405
2386 | 57.78 | 116 | 69.3657
2387 | 57.823 | 116.7 | 69.4216
2388 | 57.8311 | 116.7 | 69.4471
2389 | 57.87 | 116.7 | 69.4724
2390 | 57.894 | 116.7 | 69.4985
2391 | 57.91 | 116.7 | 69.5244
2392 | 57.95 | 116.7 | 69.5499
2393 | 57.9637 | 116.7 | 69.5905
2394 | 57.99 | 116.7 | 69.6159
2395 | 58.03 | 116.7 | 69.6411
2396 | 58.0885 | 116.7 | 69.7275
2397 | 58.11 | 116.7 | 69.7528
2398 | 58.15 | 116 | 69.7934
2399 | 58.1531 | 116 | 69.8189
2400 | 58.19 | 116 | 69.8442
2401 | 58.19 | 116 | 69.8697
2402 | 58.2041 | 116 | 69.8951
2403 | 58.24 | 116 | 69.9204
2404 | 58.24 | 116.3524 | 69.946
2405 | 58.2695 | 116.7 | 69.9712
2406 | 58.3021 | 116.7 | 69.9972
2407 | 58.31 | 116.7 | 70.0226
2408 | 58.36 | 116.7 | 70.0481
2409 | 58.361 | 117.5 | 70.0727
2410 | 58.4 | 117.0163 | 70.0975
2411 | 58.4389 | 116.7 | 70.1222
2412 | 58.44 | 116.7 | 70.1474
2413 | 58.4882 | 117.4387 | 70.2177
2414 | 58.5185 | 116.7 | 70.2426
2415 | 58.52 | 116.7 | 70.2675
2416 | 58.56 | 116.7628 | 70.2928
2417 | 58.588 | 117.5 | 70.3181
2418 | 58.6 | 117.5 | 70.3441
2419 | 58.638 | 117.5 | 70.3998
2420 | 58.65 | 116.8069 | 70.4244
2421 | 58.6907 | 116.7 | 70.4493
2422 | 58.7 | 117.5 | 70.4747
2423 | 58.74 | 117.5 | 70.5007
2424 | 58.74 | 117.5 | 70.5417
2425 | 58.7733 | 117.5 | 70.5816
2426 | 58.8 | 117.5 | 70.6063
2427 | 58.86 | 117.5 | 70.6465
2428 | 58.8989 | 117.5 | 70.687
2429 | 58.915 | 117.5 | 70.7125
2430 | 58.93 | 117.5 | 70.7372
2431 | 58.97 | 117.5 | 70.7622
2432 | 58.97 | 117.9393 | 70.8024
2433 | 59 | 118.3 | 70.827
2434 | 59.02 | 118.3 | 70.8521
2435 | 59.05 | 118.3 | 70.8774
2436 | 59.0846 | 118.3 | 70.902
2437 | 59.09 | 118.3 | 70.9271
2438 | 59.1175 | 118.3 | 70.9671
2439 | 59.14 | 118.3 | 70.9921
2440 | 59.18 | 118.3 | 71.0169
2441 | 59.18 | 118.3 | 71.0571
2442 | 59.23 | 118.3 | 71.0817
2443 | 59.27 | 118.3 | 71.1217
2444 | 59.29 | 118.3 | 71.1463
2445 | 59.29 | 118.3 | 71.171
2446 | 59.3226 | 118.3 | 71.2111
2447 | 59.33 | 118.3 | 71.2357
2448 | 59.38 | 118.3 | 71.2607
2449 | 59.38 | 118.3 | 71.316
2450 | 59.4161 | 118.3 | 71.3405
2451 | 59.46 | 118.3 | 71.3653
2452 | 59.5 | 118.3 | 71.4057
2453 | 59.5277 | 118.3 | 71.4762
2454 | 59.5508 | 118.3 | 71.5025
2455 | 59.58 | 118.3 | 71.5285
2456 | 59.6352 | 118.3 | 71.5699
2457 | 59.6597 | 118.3 | 71.5951
2458 | 59.67 | 118.3 | 71.6203
2459 | 59.7 | 118.3 | 71.6459
2460 | 59.7 | 118.3 | 71.6718
2461 | 59.74 | 118.3 | 71.6977
2462 | 59.74 | 118.3 | 71.7243
2463 | 59.7603 | 118.3 | 71.7663
2464 | 59.8079 | 119 | 71.7921
2465 | 59.82 | 119 | 71.8184
2466 | 59.8684 | 119 | 71.8444
2467 | 59.8811 | 119 | 71.87
2468 | 59.91 | 119 | 71.8959
2469 | 59.9382 | 119 | 71.9522
2470 | 59.95 | 119 | 71.9778
2471 | 59.99 | 119 | 72.0034
2472 | 59.99 | 119 | 72.0291
2473 | 60.0072 | 119 | 72.0852
2474 | 60.05 | 119 | 72.1105
2475 | 60.0891 | 119.3954 | 72.1512
2476 | 60.11 | 119.8 | 72.177
2477 | 60.1422 | 119.8 | 72.2027
2478 | 60.1736 | 119.8 | 72.2287
2479 | 60.19 | 119.8 | 72.2542
2480 | 60.23 | 119.8 | 72.28
2481 | 60.23 | 119.8 | 72.3055
2482 | 60.23 | 119.8 | 72.3311
2483 | 60.2759 | 119.8 | 72.3565
2484 | 60.2996 | 119.8 | 72.3824
2485 | 60.32 | 119.8 | 72.4084
2486 | 60.36 | 119.8 | 72.4342
2487 | 60.376 | 119.8 | 72.4605
2488 | 60.4 | 119.8 | 72.4871
2489 | 60.4 | 119.8 | 72.5139
2490 | 60.44 | 119.854 | 72.5396
2491 | 60.4641 | 120.5 | 72.5656
2492 | 60.48 | 120.5 | 72.5916
2493 | 60.48 | 120.5 | 72.6174
2494 | 60.5155 | 120.5 | 72.6433
2495 | 60.5514 | 119.8 | 72.6688
2496 | 60.57 | 119.8 | 72.6952
2497 | 60.6 | 119.8 | 72.7211
2498 | 60.6 | 119.8 | 72.7469
2499 | 60.6134 | 119.8 | 72.7724
2500 | 60.64 | 120.3326 | 72.798
2501 | 60.69 | 120.5 | 72.824
2502 | 60.7031 | 120.5 | 72.8503
2503 | 60.72 | 120.5 | 72.8763
2504 | 60.7474 | 120.5 | 72.9201
2505 | 60.77 | 120.5 | 72.946
2506 | 60.81 | 120.5 | 72.9716
2507 | 60.8341 | 120.5 | 72.9973
2508 | 60.85 | 120.5 | 73.0231
2509 | 60.8784 | 120.5 | 73.0637
2510 | 60.891 | 120.5 | 73.0885
2511 | 60.93 | 120.5 | 73.1142
2512 | 60.9365 | 120.5 | 73.1552
2513 | 60.98 | 120.5 | 73.1808
2514 | 61.01 | 120.5 | 73.2066
2515 | 61.01 | 120.5 | 73.2317
2516 | 61.0299 | 120.5 | 73.2575
2517 | 61.06 | 120.5 | 73.2833
2518 | 61.0823 | 120.5 | 73.34
2519 | 61.1231 | 120.5 | 73.3657
2520 | 61.1311 | 121.3 | 73.3914
2521 | 61.17 | 121.3 | 73.4173
2522 | 61.17 | 121.3 | 73.4436
2523 | 61.2187 | 121.3 | 73.4843
2524 | 61.2503 | 121.3 | 73.5103
2525 | 61.26 | 120.8292 | 73.536
2526 | 61.2876 | 120.5 | 73.5623
2527 | 61.3169 | 120.5 | 73.588
2528 | 61.34 | 121.1944 | 73.6138
2529 | 61.38 | 121.3 | 73.6396
2530 | 61.3811 | 120.5 | 73.681
2531 | 61.42 | 120.5 | 73.7064
2532 | 61.42 | 120.5 | 73.7321
2533 | 61.4239 | 120.5 | 73.758
2534 | 61.47 | 120.9752 | 73.7832
2535 | 61.51 | 121.3 | 73.8097
2536 | 61.5317 | 121.3 | 73.8357
2537 | 61.55 | 121.3 | 73.8618
2538 | 61.58 | 121.3 | 73.8875
2539 | 61.58 | 121.3 | 73.9133
2540 | 61.589 | 121.3 | 73.9387
2541 | 61.63 | 121.3 | 73.9644
2542 | 61.6365 | 121.3 | 74.0054
2543 | 61.6899 | 122.1 | 74.0311
2544 | 61.7 | 122.1 | 74.057
2545 | 61.7 | 121.448 | 74.0829
2546 | 61.7378 | 121.3 | 74.1089
2547 | 61.755 | 121.3 | 74.1349
2548 | 61.79 | 121.3 | 74.1609
2549 | 61.83 | 121.3 | 74.1864
2550 | 61.8371 | 121.3 | 74.2125
2551 | 61.87 | 121.3 | 74.2385
2552 | 61.8774 | 122.1 | 74.2795
2553 | 61.91 | 122.1 | 74.3056
2554 | 61.95 | 122.1 | 74.3314
2555 | 61.95 | 122.1 | 74.357
2556 | 62 | 122.1 | 74.398
2557 | 62.0096 | 122.1 | 74.4237
2558 | 62.04 | 122.1 | 74.4495
2559 | 62.07 | 122.1 | 74.476
2560 | 62.07 | 122.1 | 74.5032
2561 | 62.0975 | 122.1 | 74.5291
2562 | 62.12 | 122.8 | 74.5548
2563 | 62.16 | 122.6736 | 74.5809
2564 | 62.1812 | 122.1 | 74.6069
2565 | 62.19 | 122.1 | 74.6329
2566 | 62.1931 | 122.1 | 74.6593
2567 | 62.23 | 122.1 | 74.6848
2568 | 62.2365 | 122.8 | 74.7263
2569 | 62.28 | 122.487 | 74.7523
2570 | 62.3146 | 122.1 | 74.7786
2571 | 62.3251 | 122.1 | 74.8046
2572 | 62.36 | 122.1 | 74.8307
2573 | 62.36 | 122.1 | 74.8564
2574 | 62.36 | 122.4428 | 74.882
2575 | 62.3805 | 122.8 | 74.9083
2576 | 62.4297 | 122.8 | 74.9337
2577 | 62.44 | 122.1543 | 74.9594
2578 | 62.4887 | 122.1 | 74.9844
2579 | 62.49 | 122.8 | 75.0101
2580 | 62.53 | 122.8 | 75.0354
2581 | 62.5592 | 122.8 | 75.0609
2582 | 62.56 | 122.8 | 75.0859
2583 | 62.56 | 122.8 | 75.111
2584 | 62.5706 | 122.8 | 75.1359
2585 | 62.6269 | 122.8 | 75.1612
2586 | 62.64 | 122.8 | 75.1864
2587 | 62.68 | 122.8 | 75.2118
2588 | 62.68 | 123.6 | 75.2678
2589 | 62.73 | 123.6 | 75.2928
2590 | 62.7735 | 123.6 | 75.3332
2591 | 62.7811 | 123.6 | 75.3583
2592 | 62.82 | 123.6 | 75.3834
2593 | 62.85 | 123.6 | 75.4091
2594 | 62.8551 | 123.6 | 75.4493
2595 | 62.89 | 123.6 | 75.4745
2596 | 62.9237 | 123.6 | 75.5005
2597 | 62.93 | 123.6 | 75.527
2598 | 62.93 | 123.6 | 75.5522
2599 | 62.9756 | 123.6 | 75.5774
2600 | 63.0016 | 123.6 | 75.6026
2601 | 63.02 | 123.6 | 75.6279
2602 | 63.05 | 123.6 | 75.6529
2603 | 63.0531 | 123.6 | 75.6936
2604 | 63.09 | 123.6 | 75.7186
2605 | 63.1016 | 123.6 | 75.7438
2606 | 63.14 | 122.8672 | 75.7692
2607 | 63.17 | 122.8 | 75.7949
2608 | 63.1925 | 122.8 | 75.8357
2609 | 63.22 | 122.8 | 75.8608
2610 | 63.22 | 123.3105 | 75.8858
2611 | 63.2524 | 123.6 | 75.9113
2612 | 63.26 | 123.6 | 75.9366
2613 | 63.3 | 123.6 | 75.9622
2614 | 63.3197 | 123.6 | 75.9874
2615 | 63.35 | 124.4 | 76.0126
2616 | 63.38 | 124.4 | 76.0379
2617 | 63.3872 | 123.6 | 76.0788
2618 | 63.42 | 123.6 | 76.1042
2619 | 63.42 | 124.4 | 76.1448
2620 | 63.47 | 124.087 | 76.1698
2621 | 63.5047 | 123.6 | 76.1953
2622 | 63.5138 | 123.6 | 76.2206
2623 | 63.54 | 124.1624 | 76.2464
2624 | 63.5787 | 124.4 | 76.2719
2625 | 63.58 | 124.4 | 76.2975
2626 | 63.6287 | 124.4 | 76.3377
2627 | 63.639 | 124.4 | 76.3635
2628 | 63.66 | 124.4 | 76.3898
2629 | 63.66 | 124.4 | 76.4151
2630 | 63.6648 | 123.6 | 76.4555
2631 | 63.7267 | 124.4 | 76.4799
2632 | 63.74 | 123.9577 | 76.5064
2633 | 63.7834 | 123.6 | 76.5325
2634 | 63.7931 | 123.6 | 76.5591
2635 | 63.83 | 123.6 | 76.5848
2636 | 63.83 | 123.6 | 76.6108
2637 | 63.8338 | 123.6 | 76.6356
2638 | 63.88 | 123.8738 | 76.6616
2639 | 63.8994 | 124.4 | 76.6876
2640 | 63.9385 | 124.4 | 76.7143
2641 | 63.96 | 124.4 | 76.7404
2642 | 63.9757 | 124.4 | 76.7821
2643 | 64 | 124.4 | 76.8081
2644 | 64.03 | 124.4 | 76.8342
2645 | 64.0472 | 124.4 | 76.8908
2646 | 64.0936 | 124.4 | 76.9166
2647 | 64.11 | 124.4 | 76.9428
2648 | 64.15 | 124.4 | 76.9686
2649 | 64.15 | 124.4 | 77.0252
2650 | 64.2 | 124.4 | 77.0509
2651 | 64.24 | 124.4 | 77.0769
2652 | 64.292 | 124.4 | 77.149
2653 | 64.32 | 124.4 | 77.1748
2654 | 64.323 | 124.4 | 77.2007
2655 | 64.36 | 124.4 | 77.2273
2656 | 64.3988 | 124.4 | 77.2533
2657 | 64.4 | 124.4 | 77.2788
2658 | 64.4 | 125.1 | 77.319
2659 | 64.45 | 124.8239 | 77.3434
2660 | 64.489 | 124.4 | 77.3688
2661 | 64.5036 | 125.1 | 77.3945
2662 | 64.52 | 125.1 | 77.42
2663 | 64.5316 | 125.1 | 77.4608
2664 | 64.57 | 125.1 | 77.4859
2665 | 64.609 | 125.1 | 77.5126
2666 | 64.61 | 125.1 | 77.5379
2667 | 64.66 | 125.1 | 77.5629
2668 | 64.6669 | 125.1 | 77.6033
2669 | 64.69 | 125.1 | 77.6284
2670 | 64.73 | 125.1 | 77.6537
2671 | 64.7457 | 125.1 | 77.6793
2672 | 64.77 | 125.1 | 77.705
2673 | 64.82 | 125.1 | 77.7765
2674 | 64.8498 | 125.1 | 77.8168
2675 | 64.886 | 125.1 | 77.8419
2676 | 64.89 | 125.1 | 77.8672
2677 | 64.8993 | 125.1 | 77.9081
2678 | 64.94 | 125.6591 | 77.9336
2679 | 64.98 | 125.9 | 77.9593
2680 | 65.02 | 125.1 | 78.0003
2681 | 65.035 | 125.1 | 78.026
2682 | 65.05 | 125.1 | 78.0515
2683 | 65.05 | 125.9 | 78.0772
2684 | 65.1 | 125.9 | 78.1025
2685 | 65.1202 | 125.9 | 78.128
2686 | 65.14 | 125.9 | 78.1531
2687 | 65.1747 | 125.9 | 78.1941
2688 | 65.18 | 125.9 | 78.2193
2689 | 65.2104 | 125.9 | 78.2601
2690 | 65.2511 | 125.9 | 78.2854
2691 | 65.26 | 125.9 | 78.3108
2692 | 65.3 | 125.9 | 78.3362
2693 | 65.3202 | 125.9 | 78.3618
2694 | 65.34 | 125.9 | 78.3868
2695 | 65.3794 | 125.9 | 78.458
2696 | 65.4054 | 125.9 | 78.4831
2697 | 65.43 | 126.5069 | 78.5091
2698 | 65.46 | 126.6 | 78.5348
2699 | 65.4925 | 126.6 | 78.5916
2700 | 65.51 | 126.6 | 78.6168
2701 | 65.5533 | 126.6 | 78.6421
2702 | 65.56 | 125.9 | 78.6673
2703 | 65.59 | 126.3649 | 78.6932
2704 | 65.62 | 126.6 | 78.7188
2705 | 65.6687 | 125.9 | 78.7749
2706 | 65.6731 | 125.9 | 78.801
2707 | 65.71 | 125.9 | 78.8266
2708 | 65.7139 | 126.6 | 78.8834
2709 | 65.76 | 126.069 | 78.9091
2710 | 65.79 | 126.2048 | 78.9352
2711 | 65.829 | 126.6 | 78.9618
2712 | 65.83 | 125.9 | 78.9883
2713 | 65.87 | 125.9 | 79.0143
2714 | 65.9079 | 125.9 | 79.0715
2715 | 65.92 | 125.9 | 79.0965
2716 | 65.92 | 126.6 | 79.1224
2717 | 65.97 | 126.6 | 79.1484
2718 | 65.99 | 126.6 | 79.1751
2719 | 66.0012 | 126.6 | 79.2011
2720 | 66.03 | 126.6 | 79.2283
2721 | 66.07 | 126.6 | 79.2547
2722 | 66.0739 | 126.6 | 79.3113
2723 | 66.12 | 126.6 | 79.3371
2724 | 66.16 | 126.6 | 79.3633
2725 | 66.1632 | 126.6 | 79.4051
2726 | 66.2 | 126.6 | 79.4312
2727 | 66.24 | 126.6 | 79.458
2728 | 66.2674 | 126.6 | 79.5164
2729 | 66.29 | 126.6 | 79.5424
2730 | 66.32 | 126.6 | 79.5685
2731 | 66.3546 | 126.6 | 79.5949
2732 | 66.36 | 126.6 | 79.621
2733 | 66.36 | 127.4 | 79.6471
2734 | 66.41 | 127.4 | 79.6732
2735 | 66.4271 | 127.4 | 79.6986
2736 | 66.45 | 126.6 | 79.7248
2737 | 66.49 | 126.6 | 79.7504
2738 | 66.49 | 126.6 | 79.7761
2739 | 66.5034 | 127.4 | 79.8012
2740 | 66.53 | 126.6 | 79.8269
2741 | 66.56 | 126.6 | 79.8528
2742 | 66.5954 | 126.6 | 79.8785
2743 | 66.61 | 126.6 | 79.9036
2744 | 66.6469 | 127.4 | 79.9446
2745 | 66.65 | 127.4 | 79.9703
2746 | 66.65 | 127.4 | 79.9954
2747 | 66.7 | 127.4 | 80.0204
2748 | 66.7292 | 127.4 | 80.0458
2749 | 66.7352 | 127.4 | 80.0712
2750 | 66.77 | 127.4 | 80.0966
2751 | 66.7961 | 127.4 | 80.1372
2752 | 66.81 | 127.4 | 80.1628
2753 | 66.81 | 127.4 | 80.2035
2754 | 66.86 | 127.4 | 80.229
2755 | 66.89 | 127.4 | 80.2545
2756 | 66.8971 | 127.4 | 80.2792
2757 | 66.93 | 127.4 | 80.3049
2758 | 66.97 | 127.4 | 80.3305
2759 | 66.97 | 127.4 | 80.3714
2760 | 67.02 | 127.4 | 80.3967
2761 | 67.0474 | 127.4 | 80.4372
2762 | 67.07 | 127.4 | 80.4627
2763 | 67.07 | 127.4 | 80.489
2764 | 67.11 | 127.4 | 80.5152
2765 | 67.14 | 127.4 | 80.5411
2766 | 67.14 | 127.4 | 80.5666
2767 | 67.1598 | 127.4 | 80.5921
2768 | 67.19 | 127.4 | 80.6176
2769 | 67.23 | 127.4 | 80.6432
2770 | 67.2646 | 127.4 | 80.6835
2771 | 67.2866 | 127.4 | 80.7092
2772 | 67.3 | 127.4 | 80.7345
2773 | 67.3305 | 127.4 | 80.7754
2774 | 67.34 | 128.2 | 80.8006
2775 | 67.38 | 128.2 | 80.8264
2776 | 67.38 | 127.7254 | 80.8521
2777 | 67.4205 | 127.4 | 80.8779
2778 | 67.4354 | 127.4 | 80.9034
2779 | 67.46 | 127.4 | 80.9289
2780 | 67.4841 | 128.2 | 80.9696
2781 | 67.5 | 127.4 | 80.9952
2782 | 67.54 | 127.4218 | 81.021
2783 | 67.5618 | 128.2 | 81.0468
2784 | 67.59 | 128.2 | 81.0727
2785 | 67.6269 | 128.2 | 81.1136
2786 | 67.63 | 128.2 | 81.1389
2787 | 67.6689 | 128.2 | 81.1795
2788 | 67.67 | 128.2 | 81.2057
2789 | 67.71 | 128.5779 | 81.2316
2790 | 67.75 | 128.9 | 81.2583
2791 | 67.7925 | 128.2 | 81.3609
2792 | 67.83 | 128.2 | 81.3875
2793 | 67.8412 | 128.2 | 81.4139
2794 | 67.87 | 128.2 | 81.4405
2795 | 67.9185 | 128.2 | 81.5432
2796 | 67.95 | 128.2 | 81.5695
2797 | 67.9517 | 128.2 | 81.5956
2798 | 68.01 | 128.7304 | 81.6214
2799 | 68.04 | 128.9 | 81.6479
2800 | 68.08 | 128.9 | 81.6748
2801 | 68.0829 | 128.9 | 81.7011
2802 | 68.12 | 128.9 | 81.7278
2803 | 68.1527 | 128.9 | 81.754
2804 | 68.1708 | 129.7 | 81.7802
2805 | 68.2 | 129.7 | 81.8073
2806 | 68.2381 | 129.7 | 81.8491
2807 | 68.25 | 128.9 | 81.8758
2808 | 68.28 | 128.9 | 81.9026
2809 | 68.3085 | 129.7 | 81.9447
2810 | 68.32 | 129.7 | 81.9713
2811 | 68.35 | 128.9 | 82.0285
2812 | 68.38 | 128.9 | 82.0548
2813 | 68.42 | 128.9 | 82.0808
2814 | 68.42 | 128.9 | 82.1074
2815 | 68.4871 | 129.7 | 82.1639
2816 | 68.49 | 129.7 | 82.1903
2817 | 68.53 | 129.7 | 82.2163
2818 | 68.5584 | 129.7 | 82.2431
2819 | 68.57 | 129.7 | 82.2694
2820 | 68.61 | 129.7 | 82.296
2821 | 68.61 | 129.7 | 82.3227
2822 | 68.6131 | 129.7 | 82.3489
2823 | 68.65 | 129.7 | 82.3751
2824 | 68.69 | 129.7 | 82.4012
2825 | 68.69 | 129.7 | 82.4278
2826 | 68.74 | 129.7 | 82.4536
2827 | 68.7728 | 129.7 | 82.5122
2828 | 68.81 | 129.7 | 82.5384
2829 | 68.81 | 129.7 | 82.5646
2830 | 68.85 | 129.7 | 82.591
2831 | 68.8776 | 129.7 | 82.6173
2832 | 68.89 | 129.7 | 82.6438
2833 | 68.9226 | 129.7 | 82.6853
2834 | 68.9452 | 130.5 | 82.7121
2835 | 68.98 | 130.5 | 82.7384
2836 | 68.9935 | 129.7 | 82.7803
2837 | 69.02 | 130.3475 | 82.8069
2838 | 69.06 | 130.5 | 82.8343
2839 | 69.0821 | 130.5 | 82.862
2840 | 69.1 | 130.5 | 82.8881
2841 | 69.1284 | 130.5 | 82.9299
2842 | 69.1515 | 130.5 | 82.9561
2843 | 69.18 | 130.5 | 82.9823
2844 | 69.22 | 130.5 | 83.0088
2845 | 69.2504 | 130.5 | 83.0657
2846 | 69.26 | 130.5 | 83.0917
2847 | 69.2898 | 130.5 | 83.1334
2848 | 69.3286 | 130.5 | 83.1598
2849 | 69.35 | 130.5 | 83.186
2850 | 69.38 | 130.5 | 83.2128
2851 | 69.3853 | 130.5 | 83.2554
2852 | 69.42 | 130.5 | 83.2819
2853 | 69.4468 | 131.2 | 83.3389
2854 | 69.4935 | 131.2 | 83.3655
2855 | 69.51 | 131.2 | 83.3919
2856 | 69.55 | 131.2 | 83.4185
2857 | 69.5677 | 131.2 | 83.4452
2858 | 69.59 | 131.2 | 83.4715
2859 | 69.6035 | 131.2 | 83.5148
2860 | 69.63 | 131.2 | 83.5412
2861 | 69.6698 | 131.2 | 83.5676
2862 | 69.6997 | 131.2 | 83.5944
2863 | 69.71 | 131.2 | 83.621
2864 | 69.743 | 131.2 | 83.6629
2865 | 69.7659 | 131.2 | 83.6894
2866 | 69.79 | 131.2 | 83.716
2867 | 69.7939 | 131.2 | 83.758
2868 | 69.84 | 131.2 | 83.7842
2869 | 69.8777 | 131.2 | 83.8106
2870 | 69.9032 | 131.2 | 83.8372
2871 | 69.91 | 131.2 | 83.8642
2872 | 69.9506 | 132 | 83.9063
2873 | 69.961 | 132 | 83.9328
2874 | 70 | 132 | 83.9595
2875 | 70.039 | 132 | 84.0164
2876 | 70.0473 | 132 | 84.0427
2877 | 70.08 | 132 | 84.0691
2878 | 70.12 | 132 | 84.0956
2879 | 70.1482 | 132 | 84.1525
2880 | 70.1631 | 132 | 84.179
2881 | 70.2 | 132 | 84.2055
2882 | 70.2489 | 132 | 84.2626
2883 | 70.2703 | 132 | 84.2891
2884 | 70.29 | 132 | 84.3155
2885 | 70.32 | 132 | 84.3422
2886 | 70.3377 | 132 | 84.3839
2887 | 70.36 | 132 | 84.4103
2888 | 70.36 | 132 | 84.4367
2889 | 70.3801 | 132 | 84.4621
2890 | 70.4221 | 132 | 84.4894
2891 | 70.45 | 132 | 84.5157
2892 | 70.49 | 132 | 84.5416
2893 | 70.5055 | 132 | 84.5672
2894 | 70.53 | 132 | 84.5932
2895 | 70.53 | 132.4759 | 84.6189
2896 | 70.5624 | 132.8 | 84.6447
2897 | 70.57 | 132.8 | 84.6707
2898 | 70.62 | 132.8 | 84.6969
2899 | 70.6273 | 132.8 | 84.7234
2900 | 70.6608 | 132.8 | 84.7491
2901 | 70.69 | 132.8 | 84.775
2902 | 70.69 | 132.8 | 84.8005
2903 | 70.7269 | 132.8 | 84.8263
2904 | 70.73 | 132.8 | 84.8522
2905 | 70.776 | 132.8 | 84.8931
2906 | 70.78 | 132.8 | 84.9187
2907 | 70.83 | 132.8 | 84.9442
2908 | 70.8539 | 132.8 | 84.9697
2909 | 70.8699 | 132.8 | 84.9956
2910 | 70.89 | 132.8 | 85.0217
2911 | 70.9122 | 132.8 | 85.0618
2912 | 70.94 | 132.8 | 85.0873
2913 | 70.94 | 132.8 | 85.1281
2914 | 70.99 | 132.8 | 85.1535
2915 | 71.0226 | 132.8 | 85.1792
2916 | 71.0388 | 132.8 | 85.2052
2917 | 71.06 | 132.8 | 85.2311
2918 | 71.0746 | 132.8 | 85.2725
2919 | 71.11 | 132.8 | 85.298
2920 | 71.15 | 132.8 | 85.3238
2921 | 71.15 | 132.8 | 85.3495
2922 | 71.1987 | 132.8 | 85.3905
2923 | 71.2225 | 132.8 | 85.4164
2924 | 71.23 | 132.8 | 85.4424
2925 | 71.27 | 132.8 | 85.4683
2926 | 71.2898 | 132.8 | 85.5108
2927 | 71.31 | 132.8 | 85.5367
2928 | 71.31 | 132.8 | 85.5625
2929 | 71.3587 | 132.8 | 85.5886
2930 | 71.3719 | 132.8 | 85.6143
2931 | 71.38 | 132.8 | 85.6404
2932 | 71.43 | 132.8 | 85.6662
2933 | 71.43 | 132.9301 | 85.6923
2934 | 71.4339 | 133.5 | 85.7182
2935 | 71.48 | 133.0388 | 85.7441
2936 | 71.51 | 132.8 | 85.7702
2937 | 71.51 | 133.5 | 85.7962
2938 | 71.56 | 132.9672 | 85.8228
2939 | 71.59 | 132.8 | 85.849
2940 | 71.6223 | 132.8 | 85.906
2941 | 71.6331 | 133.5 | 85.9315
2942 | 71.67 | 133.5 | 85.9575
2943 | 71.7062 | 133.5 | 85.9839
2944 | 71.71 | 133.5 | 86.0107
2945 | 71.7619 | 133.5 | 86.0826
2946 | 71.79 | 133.5 | 86.109
2947 | 71.7931 | 133.5 | 86.1354
2948 | 71.83 | 133.5 | 86.1619
2949 | 71.87 | 133.5 | 86.1887
2950 | 71.8999 | 133.5 | 86.2612
2951 | 71.93 | 133.5 | 86.2878
2952 | 71.97 | 133.5 | 86.3134
2953 | 72 | 133.5 | 86.3403
2954 | 72.0324 | 133.5 | 86.4011
2955 | 72.04 | 133.5 | 86.4277
2956 | 72.08 | 133.5 | 86.4541
2957 | 72.0879 | 133.5 | 86.5125
2958 | 72.1426 | 133.5 | 86.5389
2959 | 72.16 | 133.5 | 86.5652
2960 | 72.2 | 133.5 | 86.592
2961 | 72.2093 | 134.3 | 86.6186
2962 | 72.24 | 134.3 | 86.6455
2963 | 72.24 | 134.3 | 86.6876
2964 | 72.29 | 134.3 | 86.714
2965 | 72.33 | 134.3 | 86.7409
2966 | 72.3446 | 134.3 | 86.7673
2967 | 72.36 | 134.3 | 86.7942
2968 | 72.4061 | 134.3 | 86.8363
2969 | 72.41 | 134.3 | 86.8629
2970 | 72.45 | 134.3 | 86.8895
2971 | 72.45 | 134.3 | 86.9154
2972 | 72.4962 | 134.3 | 86.9413
2973 | 72.5069 | 133.5 | 86.9671
2974 | 72.53 | 134.2377 | 86.9935
2975 | 72.57 | 134.3 | 87.0198
2976 | 72.6069 | 134.3 | 87.077
2977 | 72.6194 | 134.3 | 87.1029
2978 | 72.65 | 134.3 | 87.1291
2979 | 72.6894 | 134.3 | 87.2012
2980 | 72.7284 | 134.3 | 87.2271
2981 | 72.73 | 134.3 | 87.2528
2982 | 72.78 | 134.3 | 87.2777
2983 | 72.7951 | 134.3 | 87.3035
2984 | 72.81 | 134.3 | 87.3293
2985 | 72.8219 | 134.3 | 87.3707
2986 | 72.86 | 134.3 | 87.3968
2987 | 72.9 | 134.3 | 87.4231
2988 | 72.9326 | 135 | 87.4797
2989 | 72.9431 | 135 | 87.5062
2990 | 72.98 | 135 | 87.532
2991 | 73.0179 | 135 | 87.5581
2992 | 73.03 | 135 | 87.584
2993 | 73.0576 | 135 | 87.6556
2994 | 73.1 | 135 | 87.6813
2995 | 73.1031 | 135 | 87.7075
2996 | 73.14 | 135 | 87.7331
2997 | 73.179 | 135 | 87.7593
2998 | 73.18 | 135 | 87.7852
2999 | 73.2321 | 135 | 87.8415
3000 | 73.26 | 135 | 87.8674
3001 | 73.26 | 135 | 87.8932
3002 | 73.3 | 135 | 87.9187
3003 | 73.34 | 135 | 87.9446
3004 | 73.34 | 135 | 87.9704
3005 | 73.3569 | 135.8 | 88.0117
3006 | 73.4 | 135.8 | 88.0378
3007 | 73.44 | 135.8 | 88.0635
3008 | 73.4519 | 135.8 | 88.0896
3009 | 73.47 | 135.8 | 88.1155
3010 | 73.503 | 135.8 | 88.157
3011 | 73.52 | 135.8 | 88.183
3012 | 73.55 | 135.8 | 88.2089
3013 | 73.5841 | 135.8 | 88.2348
3014 | 73.59 | 135.7386 | 88.2608
3015 | 73.6101 | 135 | 88.2868
3016 | 73.63 | 135 | 88.313
3017 | 73.63 | 135.8 | 88.3398
3018 | 73.68 | 135.8 | 88.3663
3019 | 73.7062 | 135.8 | 88.3934
3020 | 73.72 | 135.8 | 88.4198
3021 | 73.76 | 135.8 | 88.4466
3022 | 73.76 | 135.8 | 88.4736
3023 | 73.786 | 135.8 | 88.5008
3024 | 73.8177 | 135.8 | 88.5287
3025 | 73.83 | 135.8 | 88.5559
3026 | 73.88 | 135.8 | 88.5826
3027 | 73.919 | 135.8 | 88.6399
3028 | 73.92 | 136.6 | 88.6664
3029 | 73.96 | 136.6 | 88.6932
3030 | 74 | 136.6 | 88.7353
3031 | 74.0072 | 136.6 | 88.762
3032 | 74.04 | 136.6 | 88.7891
3033 | 74.0642 | 135.8 | 88.8313
3034 | 74.08 | 135.8 | 88.8582
3035 | 74.12 | 135.8 | 88.8848
3036 | 74.12 | 136.5376 | 88.9117
3037 | 74.16 | 136.6 | 88.9387
3038 | 74.1816 | 135.8 | 88.9655
3039 | 74.2 | 135.8 | 88.9928
3040 | 74.2 | 135.8 | 89.0196
3041 | 74.25 | 136.193 | 89.0461
3042 | 74.2889 | 136.6 | 89.0733
3043 | 74.2993 | 136.6 | 89.1003
3044 | 74.33 | 136.6 | 89.1269
3045 | 74.33 | 136.6 | 89.1839
3046 | 74.3885 | 136.6 | 89.2104
3047 | 74.41 | 136.6 | 89.2374
3048 | 74.4212 | 136.6 | 89.2642
3049 | 74.45 | 136.6 | 89.2911
3050 | 74.49 | 136.6 | 89.3172
3051 | 74.49 | 136.6 | 89.3736
3052 | 74.54 | 136.6 | 89.3993
3053 | 74.54 | 136.6 | 89.4253
3054 | 74.5988 | 136.6 | 89.4509
3055 | 74.61 | 136.6 | 89.477
3056 | 74.66 | 136.6 | 89.5347
3057 | 74.6652 | 136.6 | 89.5605
3058 | 74.7 | 136.6 | 89.5864
3059 | 74.7 | 136.6 | 89.6276
3060 | 74.75 | 136.6 | 89.6531
3061 | 74.77 | 136.6 | 89.6791
3062 | 74.7954 | 136.6 | 89.7058
3063 | 74.82 | 136.6 | 89.7321
3064 | 74.86 | 136.6 | 89.7585
3065 | 74.86 | 136.7285 | 89.7999
3066 | 74.9088 | 137.2106 | 89.8412
3067 | 74.94 | 136.6 | 89.8676
3068 | 74.9472 | 137.3 | 89.8938
3069 | 74.98 | 136.8425 | 89.9199
3070 | 75.0168 | 136.6 | 89.946
3071 | 75.02 | 136.6 | 89.9728
3072 | 75.0472 | 137.3 | 90.0138
3073 | 75.07 | 136.6188 | 90.0401
3074 | 75.1185 | 136.653 | 90.0661
3075 | 75.1395 | 137.3 | 90.0924
3076 | 75.14 | 137.3 | 90.1184
3077 | 75.14 | 137.3 | 90.1444
3078 | 75.19 | 137.3 | 90.1705
3079 | 75.2157 | 137.3 | 90.1964
3080 | 75.23 | 137.3 | 90.2228
3081 | 75.23 | 137.3 | 90.2487
3082 | 75.28 | 137.3 | 90.2749
3083 | 75.2831 | 138.1 | 90.3009
3084 | 75.3269 | 138.1 | 90.3271
3085 | 75.35 | 138.1 | 90.353
3086 | 75.3805 | 138.1 | 90.3945
3087 | 75.39 | 138.1 | 90.4201
3088 | 75.43 | 138.1 | 90.4451
3089 | 75.454 | 138.1 | 90.5035
3090 | 75.4935 | 138.1 | 90.5297
3091 | 75.51 | 138.1 | 90.5563
3092 | 75.55 | 138.1 | 90.5824
3093 | 75.5658 | 138.1 | 90.6391
3094 | 75.59 | 138.1 | 90.665
3095 | 75.64 | 138.1 | 90.6914
3096 | 75.64 | 138.1 | 90.7183
3097 | 75.6463 | 138.1 | 90.745
3098 | 75.6908 | 138.1 | 90.772
3099 | 75.72 | 138.6529 | 90.7988
3100 | 75.76 | 138.9 | 90.8261
3101 | 75.7672 | 138.1 | 90.8841
3102 | 75.8 | 138.1 | 90.9111
3103 | 75.8404 | 138.1 | 90.9382
3104 | 75.8661 | 138.9 | 90.9651
3105 | 75.88 | 138.9 | 90.9925
3106 | 75.8897 | 138.9 | 91.0193
3107 | 75.92 | 138.9 | 91.0461
3108 | 75.96 | 138.9 | 91.0732
3109 | 75.96 | 138.9 | 91.1001
3110 | 75.9769 | 138.1 | 91.1268
3111 | 76.01 | 138.8384 | 91.1541
3112 | 76.04 | 138.9 | 91.181
3113 | 76.0704 | 138.9 | 91.2083
3114 | 76.08 | 138.9 | 91.2354
3115 | 76.089 | 138.9 | 91.2616
3116 | 76.12 | 138.9 | 91.2889
3117 | 76.1397 | 138.9 | 91.3311
3118 | 76.17 | 138.9 | 91.3577
3119 | 76.2088 | 138.9 | 91.3845
3120 | 76.2318 | 139.6 | 91.4112
3121 | 76.25 | 138.9 | 91.4387
3122 | 76.29 | 138.9 | 91.4658
3123 | 76.29 | 139.4144 | 91.4936
3124 | 76.33 | 139.6 | 91.5219
3125 | 76.33 | 139.5444 | 91.5492
3126 | 76.3338 | 138.9 | 91.5763
3127 | 76.38 | 138.9 | 91.6033
3128 | 76.42 | 138.9 | 91.6303
3129 | 76.4443 | 138.9 | 91.6576
3130 | 76.45 | 138.9 | 91.6848
3131 | 76.45 | 139.6 | 91.7126
3132 | 76.5 | 139.6 | 91.7399
3133 | 76.5292 | 139.6 | 91.767
3134 | 76.53 | 139.6 | 91.7939
3135 | 76.5578 | 139.6 | 91.8211
3136 | 76.5869 | 139.6 | 91.8483
3137 | 76.61 | 139.6 | 91.8754
3138 | 76.6375 | 139.6 | 91.9176
3139 | 76.66 | 139.6 | 91.9447
3140 | 76.7 | 139.6 | 91.9722
3141 | 76.7315 | 139.6 | 91.9993
3142 | 76.74 | 139.6 | 92.0266
3143 | 76.78 | 139.6 | 92.0538
3144 | 76.78 | 139.6 | 92.0804
3145 | 76.8153 | 140.4 | 92.1376
3146 | 76.83 | 139.9624 | 92.1645
3147 | 76.8663 | 139.6 | 92.1919
3148 | 76.9063 | 139.6 | 92.2192
3149 | 76.9331 | 139.6 | 92.2465
3150 | 76.95 | 139.6 | 92.2738
3151 | 76.99 | 139.6 | 92.301
3152 | 76.99 | 139.6 | 92.3281
3153 | 77.0289 | 139.6 | 92.3705
3154 | 77.0412 | 139.6 | 92.3974
3155 | 77.07 | 139.6 | 92.4243
3156 | 77.07 | 139.6 | 92.4512
3157 | 77.07 | 139.6 | 92.4942
3158 | 77.1478 | 139.6 | 92.5374
3159 | 77.15 | 140.0778 | 92.5642
3160 | 77.1892 | 140.4 | 92.5914
3161 | 77.222 | 140.4 | 92.6189
3162 | 77.2484 | 140.4 | 92.646
3163 | 77.27 | 140.4 | 92.6731
3164 | 77.3088 | 140.4 | 92.7002
3165 | 77.311 | 140.4 | 92.7277
3166 | 77.35 | 140.4 | 92.7548
3167 | 77.39 | 140.4 | 92.7817
3168 | 77.39 | 140.4 | 92.809
3169 | 77.4247 | 140.4 | 92.8362
3170 | 77.43 | 140.4 | 92.8632
3171 | 77.47 | 140.4 | 92.8904
3172 | 77.4969 | 140.4 | 92.9629
3173 | 77.5421 | 140.4 | 92.9897
3174 | 77.55 | 140.4 | 93.0165
3175 | 77.59 | 140.4 | 93.0436
3176 | 77.6204 | 140.4 | 93.0708
3177 | 77.63 | 140.4 | 93.0977
3178 | 77.63 | 140.4 | 93.1247
3179 | 77.6884 | 140.4 | 93.1515
3180 | 77.7011 | 140.4 | 93.1789
3181 | 77.73 | 140.4 | 93.2063
3182 | 77.76 | 140.4 | 93.2334
3183 | 77.761 | 141.1 | 93.276
3184 | 77.8 | 141.1 | 93.3031
3185 | 77.84 | 141.1 | 93.3299
3186 | 77.8623 | 141.1 | 93.3874
3187 | 77.89 | 141.1 | 93.4144
3188 | 77.93 | 141.1 | 93.4415
3189 | 77.9592 | 141.1 | 93.4686
3190 | 77.96 | 141.1 | 93.4967
3191 | 77.974 | 141.1 | 93.5249
3192 | 78.01 | 141.1 | 93.5522
3193 | 78.05 | 141.1 | 93.5793
3194 | 78.05 | 141.1 | 93.6065
3195 | 78.0642 | 141.1 | 93.6486
3196 | 78.1101 | 141.1 | 93.6756
3197 | 78.13 | 141.1 | 93.7028
3198 | 78.17 | 141.1 | 93.7301
3199 | 78.1942 | 141.1 | 93.7574
3200 | 78.21 | 141.1 | 93.7845
3201 | 78.2269 | 141.1 | 93.8271
3202 | 78.26 | 141.1 | 93.8544
3203 | 78.2996 | 141.1 | 93.8814
3204 | 78.3285 | 141.1 | 93.9085
3205 | 78.3332 | 141.1 | 93.9358
3206 | 78.37 | 141.1 | 93.9625
3207 | 78.386 | 141.1 | 94.0052
3208 | 78.41 | 141.1 | 94.0321
3209 | 78.41 | 141.1 | 94.0592
3210 | 78.4402 | 141.1 | 94.0864
3211 | 78.47 | 141.1 | 94.1133
3212 | 78.51 | 141.1 | 94.1407
3213 | 78.53 | 141.1 | 94.1679
3214 | 78.569 | 141.1 | 94.1951
3215 | 78.57 | 141.1 | 94.2225
3216 | 78.5935 | 141.9 | 94.2651
3217 | 78.63 | 141.9 | 94.2917
3218 | 78.67 | 141.9 | 94.318
3219 | 78.6897 | 141.9 | 94.3436
3220 | 78.7 | 141.9 | 94.3706
3221 | 78.7 | 141.9 | 94.397
3222 | 78.74 | 141.9 | 94.4234
3223 | 78.7787 | 141.9 | 94.4498
3224 | 78.7872 | 141.9 | 94.4763
3225 | 78.82 | 141.9 | 94.504
3226 | 78.821 | 141.9 | 94.5304
3227 | 78.86 | 141.9 | 94.5568
3228 | 78.86 | 141.9 | 94.5832
3229 | 78.8928 | 141.9 | 94.6094
3230 | 78.9111 | 142.7 | 94.6361
3231 | 78.95 | 142.2705 | 94.6628
3232 | 78.99 | 141.9 | 94.6897
3233 | 78.99 | 141.9 | 94.7167
3234 | 79.0361 | 142.7 | 94.7583
3235 | 79.0542 | 142.7 | 94.7849
3236 | 79.06 | 142.7 | 94.8114
3237 | 79.11 | 142.7 | 94.8382
3238 | 79.15 | 142.7 | 94.8951
3239 | 79.189 | 142.7 | 94.9362
3240 | 79.2056 | 142.7 | 94.9625
3241 | 79.23 | 142.7 | 94.9889
3242 | 79.2689 | 142.7 | 95.0306
3243 | 79.2731 | 142.7 | 95.0568
3244 | 79.31 | 142.7 | 95.0825
3245 | 79.3362 | 142.7 | 95.124
3246 | 79.35 | 142.7 | 95.1502
3247 | 79.3641 | 142.7 | 95.1917
3248 | 79.41 | 142.7 | 95.218
3249 | 79.44 | 142.7 | 95.2446
3250 | 79.4676 | 142.7 | 95.2713
3251 | 79.47 | 142.7 | 95.2978
3252 | 79.4948 | 142.7 | 95.3243
3253 | 79.52 | 142.7 | 95.351
3254 | 79.52 | 142.7 | 95.3774
3255 | 79.5501 | 142.7 | 95.4038
3256 | 79.5768 | 142.7 | 95.4302
3257 | 79.6 | 142.7 | 95.4568
3258 | 79.64 | 142.7 | 95.4839
3259 | 79.6704 | 142.7 | 95.5116
3260 | 79.68 | 142.7 | 95.5392
3261 | 79.7082 | 142.7 | 95.582
3262 | 79.72 | 143.3433 | 95.6091
3263 | 79.77 | 143.4 | 95.6368
3264 | 79.8 | 143.4 | 95.6643
3265 | 79.8118 | 143.4 | 95.692
3266 | 79.84 | 143.4 | 95.7196
3267 | 79.84 | 143.4 | 95.7468
3268 | 79.88 | 143.4 | 95.7742
3269 | 79.8813 | 143.4 | 95.8166
3270 | 79.93 | 143.4 | 95.8434
3271 | 79.9601 | 143.4 | 95.871
3272 | 79.9853 | 143.4 | 95.8981
3273 | 80.01 | 143.4 | 95.9254
3274 | 80.0447 | 143.4 | 95.9681
3275 | 80.0551 | 143.4 | 95.9955
3276 | 80.09 | 143.4 | 96.0228
3277 | 80.09 | 143.4 | 96.0501
3278 | 80.1225 | 143.4 | 96.077
3279 | 80.1432 | 143.4 | 96.1045
3280 | 80.18 | 143.4 | 96.1316
3281 | 80.21 | 143.4 | 96.1591
3282 | 80.2476 | 143.4 | 96.2171
3283 | 80.26 | 143.4 | 96.2435
3284 | 80.3 | 143.4 | 96.2711
3285 | 80.33 | 143.4 | 96.2984
3286 | 80.33 | 143.4616 | 96.3259
3287 | 80.3522 | 144.2 | 96.3537
3288 | 80.3839 | 144.2 | 96.3829
3289 | 80.41 | 144.2 | 96.4105
3290 | 80.4363 | 144.2 | 96.4531
3291 | 80.45 | 144.2 | 96.4803
3292 | 80.4866 | 144.2 | 96.5235
3293 | 80.51 | 144.2 | 96.5499
3294 | 80.55 | 144.2 | 96.5764
3295 | 80.58 | 144.2 | 96.6032
3296 | 80.5892 | 144.2 | 96.6603
3297 | 80.63 | 144.2 | 96.6866
3298 | 80.66 | 144.2 | 96.7134
3299 | 80.6885 | 144.2 | 96.7401
3300 | 80.7 | 144.2 | 96.7666
3301 | 80.74 | 144.2 | 96.7929
3302 | 80.7411 | 144.2 | 96.835
3303 | 80.78 | 144.2 | 96.8614
3304 | 80.82 | 144.2 | 96.8879
3305 | 80.8501 | 144.2 | 96.9447
3306 | 80.87 | 144.2 | 96.971
3307 | 80.9096 | 144.2 | 96.9972
3308 | 80.9367 | 144.2 | 97.024
3309 | 80.95 | 144.2 | 97.0506
3310 | 80.99 | 144.2 | 97.0924
3311 | 80.9932 | 144.2 | 97.1187
3312 | 81.03 | 144.2 | 97.1447
3313 | 81.0602 | 144.2 | 97.1868
3314 | 81.0869 | 145 | 97.2134
3315 | 81.11 | 144.3076 | 97.2407
3316 | 81.15 | 144.2 | 97.2676
3317 | 81.1572 | 144.2 | 97.31
3318 | 81.19 | 144.2 | 97.3364
3319 | 81.1991 | 144.2 | 97.3783
3320 | 81.24 | 144.8058 | 97.4046
3321 | 81.27 | 145 | 97.4311
3322 | 81.292 | 145 | 97.4581
3323 | 81.31 | 145 | 97.4844
3324 | 81.315 | 145 | 97.5116
3325 | 81.35 | 145 | 97.5384
3326 | 81.3615 | 145 | 97.5803
3327 | 81.4 | 145 | 97.6066
3328 | 81.4323 | 145 | 97.6329
3329 | 81.4514 | 145 | 97.6594
3330 | 81.48 | 145 | 97.686
3331 | 81.51 | 145 | 97.713
3332 | 81.5139 | 145 | 97.7551
3333 | 81.56 | 145 | 97.7811
3334 | 81.6007 | 145 | 97.8383
3335 | 81.6172 | 145 | 97.8657
3336 | 81.65 | 145 | 97.8929
3337 | 81.68 | 145 | 97.9205
3338 | 81.68 | 145 | 97.9479
3339 | 81.7204 | 145 | 97.9752
3340 | 81.7339 | 145 | 98.0029
3341 | 81.76 | 145 | 98.0302
3342 | 81.7742 | 145 | 98.0732
3343 | 81.81 | 145.6815 | 98.1005
3344 | 81.85 | 145.7 | 98.128
3345 | 81.89 | 145.7 | 98.1559
3346 | 81.9012 | 145.7 | 98.2138
3347 | 81.93 | 145.7 | 98.2413
3348 | 81.97 | 145.7 | 98.269
3349 | 82.0068 | 145.7 | 98.2963
3350 | 82.01 | 145.7 | 98.3239
3351 | 82.0342 | 145.7 | 98.3513
3352 | 82.05 | 145.0186 | 98.3786
3353 | 82.09 | 145 | 98.4065
3354 | 82.0964 | 145.7 | 98.4492
3355 | 82.14 | 145.7 | 98.4768
3356 | 82.18 | 145.7 | 98.5045
3357 | 82.18 | 145.7 | 98.5319
3358 | 82.2077 | 145.7 | 98.5894
3359 | 82.2495 | 145.7 | 98.6167
3360 | 82.2572 | 145.7 | 98.6442
3361 | 82.29 | 145.7 | 98.6718
3362 | 82.33 | 145.7 | 98.6993
3363 | 82.3757 | 146.5 | 98.7725
3364 | 82.4084 | 146.5 | 98.8001
3365 | 82.4151 | 146.5 | 98.8276
3366 | 82.45 | 146.5 | 98.8553
3367 | 82.49 | 146.5 | 98.8827
3368 | 82.49 | 146.5 | 98.9093
3369 | 82.5361 | 146.5 | 98.9517
3370 | 82.54 | 146.5 | 98.9787
3371 | 82.5765 | 146.5 | 99.0208
3372 | 82.62 | 146.5 | 99.0472
3373 | 82.6231 | 146.5 | 99.0739
3374 | 82.66 | 146.5 | 99.1001
3375 | 82.6969 | 146.5 | 99.1266
3376 | 82.7 | 146.5 | 99.1534
3377 | 82.7273 | 146.5 | 99.2103
3378 | 82.7669 | 146.5 | 99.237
3379 | 82.78 | 146.5 | 99.2634
3380 | 82.82 | 146.5 | 99.2903
3381 | 82.8443 | 147.2 | 99.317
3382 | 82.86 | 147.2 | 99.3441
3383 | 82.86 | 147.2 | 99.371
3384 | 82.91 | 147.2 | 99.3974
3385 | 82.9508 | 147.2 | 99.4398
3386 | 82.9843 | 146.5 | 99.4666
3387 | 82.99 | 146.5 | 99.4936
3388 | 82.99 | 147.2 | 99.5214
3389 | 83.03 | 146.7834 | 99.5481
3390 | 83.07 | 146.5 | 99.5748
3391 | 83.0764 | 147.2 | 99.6325
3392 | 83.12 | 147.2 | 99.6592
3393 | 83.16 | 147.0348 | 99.6863
3394 | 83.1793 | 146.5 | 99.7139
3395 | 83.1931 | 147.2 | 99.7415
3396 | 83.23 | 147.2 | 99.7686
3397 | 83.2413 | 147.2 | 99.8105
3398 | 83.27 | 147.2 | 99.837
3399 | 83.27 | 147.2 | 99.8637
3400 | 83.32 | 147.2 | 99.8903
3401 | 83.3358 | 147.2 | 99.9169
3402 | 83.36 | 147.2 | 99.9436
3403 | 83.4 | 147.2 | 99.9705
3404 | 83.4135 | 147.2 | 100.0123
3405 | 83.44 | 147.2 | 100.0389
3406 | 83.4413 | 148 | 100.0806
3407 | 83.49 | 148 | 100.107
3408 | 83.52 | 147.9357 | 100.1336
3409 | 83.5438 | 147.2 | 100.1606
3410 | 83.56 | 147.2 | 100.1875
3411 | 83.6 | 147.2 | 100.214
3412 | 83.6 | 148 | 100.2569
3413 | 83.65 | 148 | 100.2841
3414 | 83.6777 | 148 | 100.3115
3415 | 83.705 | 148 | 100.3393
3416 | 83.72 | 148 | 100.367
3417 | 83.723 | 148 | 100.3947
3418 | 83.76 | 147.6397 | 100.422
3419 | 83.7989 | 147.2 | 100.4499
3420 | 83.8 | 147.2 | 100.4777
3421 | 83.8115 | 148 | 100.5054
3422 | 83.85 | 148 | 100.5332
3423 | 83.8938 | 148 | 100.5604
3424 | 83.9166 | 148 | 100.5885
3425 | 83.93 | 148 | 100.6163
3426 | 83.9352 | 148 | 100.6439
3427 | 83.97 | 148 | 100.6715
3428 | 84.01 | 148 | 100.6992
3429 | 84.0165 | 148.8 | 100.7427
3430 | 84.06 | 148.8 | 100.7707
3431 | 84.09 | 148.8 | 100.7983
3432 | 84.1034 | 148.8 | 100.8411
3433 | 84.13 | 148.8 | 100.8686
3434 | 84.17 | 148.8 | 100.8961
3435 | 84.1925 | 150.3 | 100.9544
3436 | 84.22 | 148.8 | 100.9823
3437 | 84.27 | 148.8 | 101.0104
3438 | 84.29 | 148.8 | 101.0383
3439 | 84.3175 | 150.3 | 101.0964
3440 | 84.34 | 148.8 | 101.1241
3441 | 84.38 | 148.8 | 101.1521
3442 | 84.3813 | 148.8 | 101.195
3443 | 84.43 | 148.8 | 101.2223
3444 | 84.46 | 149.4687 | 101.2499
3445 | 84.5 | 150.3 | 101.2781
3446 | 84.5092 | 150.3 | 101.3067
3447 | 84.54 | 150.3 | 101.3349
3448 | 84.54 | 150.3 | 101.3625
3449 | 84.58 | 150.3 | 101.3903
3450 | 84.6194 | 150.3 | 101.4786
3451 | 84.6677 | 150.3 | 101.5067
3452 | 84.685 | 150.3 | 101.5351
3453 | 84.7 | 150.3 | 101.5629
3454 | 84.74 | 150.3 | 101.5909
3455 | 84.7724 | 150.3 | 101.6191
3456 | 84.78 | 150.3 | 101.6467
3457 | 84.78 | 150.3 | 101.6896
3458 | 84.8513 | 150.3 | 101.7163
3459 | 84.86 | 150.3 | 101.7441
3460 | 84.91 | 150.3 | 101.772
3461 | 84.9239 | 151.1 | 101.7995
3462 | 84.95 | 151.1 | 101.8274
3463 | 84.9573 | 151.1 | 101.8709
3464 | 84.99 | 151.1 | 101.8987
3465 | 85.03 | 151.1 | 101.9266
3466 | 85.0654 | 150.3 | 101.9853
3467 | 85.08 | 150.3 | 102.0131
3468 | 85.0852 | 150.3 | 102.0407
3469 | 85.12 | 150.3 | 102.0686
3470 | 85.16 | 150.3 | 102.0962
3471 | 85.16 | 150.3 | 102.1239
3472 | 85.1804 | 151.1 | 102.1671
3473 | 85.23 | 151.1 | 102.195
3474 | 85.2786 | 151.1 | 102.2226
3475 | 85.28 | 151.1 | 102.2503
3476 | 85.32 | 151.1 | 102.2777
3477 | 85.35 | 151.1 | 102.3513
3478 | 85.3995 | 151.1 | 102.3789
3479 | 85.4134 | 151.1 | 102.4065
3480 | 85.44 | 151.1 | 102.4345
3481 | 85.48 | 151.1 | 102.4621
3482 | 85.48 | 151.1 | 102.4908
3483 | 85.5261 | 151.1 | 102.5348
3484 | 85.53 | 151.1 | 102.5623
3485 | 85.5826 | 151.1 | 102.5898
3486 | 85.6 | 151.599 | 102.6177
3487 | 85.64 | 151.8 | 102.6457
3488 | 85.6541 | 151.1 | 102.7045
3489 | 85.69 | 151.8 | 102.7326
3490 | 85.72 | 151.8 | 102.7607
3491 | 85.7317 | 151.8 | 102.8039
3492 | 85.77 | 151.8 | 102.8316
3493 | 85.81 | 151.8 | 102.8595
3494 | 85.8362 | 151.8 | 102.8874
3495 | 85.85 | 151.8 | 102.9153
3496 | 85.8591 | 151.8 | 102.9432
3497 | 85.89 | 151.8 | 102.9711
3498 | 85.93 | 151.8 | 102.999
3499 | 85.9624 | 151.8 | 103.0269
3500 | 85.97 | 151.8 | 103.0549
3501 | 85.9901 | 151.8 | 103.0825
3502 | 86.01 | 151.8 | 103.1102
3503 | 86.0113 | 151.8 | 103.1381
3504 | 86.06 | 152.0279 | 103.1657
3505 | 86.0948 | 152.6 | 103.1939
3506 | 86.1 | 152.6 | 103.2224
3507 | 86.1114 | 152.6 | 103.2509
3508 | 86.14 | 152.6 | 103.279
3509 | 86.17 | 152.6 | 103.3074
3510 | 86.1792 | 151.8 | 103.3514
3511 | 86.22 | 151.8 | 103.3795
3512 | 86.22 | 151.8 | 103.4073
3513 | 86.2518 | 152.6 | 103.4656
3514 | 86.3 | 152.6 | 103.4944
3515 | 86.34 | 152.6 | 103.5234
3516 | 86.3746 | 152.6 | 103.5518
3517 | 86.3831 | 152.6 | 103.5797
3518 | 86.42 | 152.6 | 103.6076
3519 | 86.4529 | 152.6 | 103.6356
3520 | 86.4833 | 152.6 | 103.6635
3521 | 86.5 | 152.6 | 103.6915
3522 | 86.5432 | 152.6 | 103.735
3523 | 86.5647 | 152.6 | 103.762
3524 | 86.58 | 152.6 | 103.7893
3525 | 86.5917 | 152.6 | 103.8164
3526 | 86.62 | 152.6 | 103.8433
3527 | 86.6687 | 152.6 | 103.9011
3528 | 86.68 | 152.6 | 103.9279
3529 | 86.7216 | 153.3787 | 103.9548
3530 | 86.74 | 153.4 | 103.9819
3531 | 86.74 | 153.0914 | 104.0093
3532 | 86.7651 | 152.6 | 104.0364
3533 | 86.79 | 152.6 | 104.0635
3534 | 86.83 | 152.6 | 104.0905
3535 | 86.8583 | 152.6 | 104.1178
3536 | 86.8772 | 153.4 | 104.1448
3537 | 86.91 | 153.4 | 104.1722
3538 | 86.9364 | 153.4 | 104.2144
3539 | 86.95 | 152.6 | 104.2416
3540 | 86.99 | 152.6 | 104.2691
3541 | 87.0041 | 153.4 | 104.3114
3542 | 87.04 | 152.6 | 104.3386
3543 | 87.07 | 152.6 | 104.3659
3544 | 87.0816 | 152.6 | 104.4082
3545 | 87.12 | 153.293 | 104.435
3546 | 87.16 | 153.4 | 104.462
3547 | 87.1753 | 153.4 | 104.4905
3548 | 87.19 | 153.4 | 104.5188
3549 | 87.26 | 153.1311 | 104.6066
3550 | 87.28 | 152.8329 | 104.6337
3551 | 87.3078 | 153.4 | 104.6607
3552 | 87.321 | 153.4 | 104.6884
3553 | 87.36 | 153.4 | 104.7159
3554 | 87.3743 | 153.4 | 104.774
3555 | 87.41 | 153.8944 | 104.801
3556 | 87.4558 | 154.0823 | 104.8283
3557 | 87.48 | 153.4 | 104.8562
3558 | 87.4853 | 153.4 | 104.8838
3559 | 87.52 | 153.4 | 104.9111
3560 | 87.56 | 153.4 | 104.9383
3561 | 87.56 | 153.4 | 104.966
3562 | 87.5923 | 153.4 | 104.9937
3563 | 87.6 | 153.4 | 105.0218
3564 | 87.64 | 153.4 | 105.0496
3565 | 87.657 | 153.4 | 105.0925
3566 | 87.69 | 153.4 | 105.1201
3567 | 87.72 | 153.4 | 105.1481
3568 | 87.72 | 153.4 | 105.176
3569 | 87.753 | 153.4 | 105.2038
3570 | 87.78 | 154.1 | 105.2326
3571 | 87.82 | 154.1 | 105.2608
3572 | 87.85 | 154.1 | 105.289
3573 | 87.866 | 153.4 | 105.3324
3574 | 87.89 | 154.1 | 105.3605
3575 | 87.93 | 154.1 | 105.3889
3576 | 87.9355 | 154.1 | 105.4322
3577 | 87.97 | 154.1 | 105.4602
3578 | 88.01 | 154.1 | 105.4888
3579 | 88.0425 | 154.1 | 105.5181
3580 | 88.05 | 154.1 | 105.5461
3581 | 88.0716 | 154.1 | 105.5743
3582 | 88.09 | 154.1 | 105.6024
3583 | 88.1251 | 154.1 | 105.6455
3584 | 88.14 | 154.1 | 105.6733
3585 | 88.18 | 154.6981 | 105.7016
3586 | 88.22 | 154.9 | 105.7299
3587 | 88.22 | 154.9 | 105.7581
3588 | 88.25 | 154.9 | 105.786
3589 | 88.259 | 154.9 | 105.8139
3590 | 88.3 | 154.9 | 105.8419
3591 | 88.3487 | 154.9 | 105.8854
3592 | 88.3711 | 154.1 | 105.9132
3593 | 88.38 | 154.1 | 105.9415
3594 | 88.38 | 154.9 | 105.9694
3595 | 88.43 | 154.3412 | 105.9965
3596 | 88.46 | 154.1 | 106.0249
3597 | 88.4781 | 154.1 | 106.0532
3598 | 88.5 | 154.1 | 106.0812
3599 | 88.5325 | 154.9 | 106.1246
3600 | 88.5494 | 154.9 | 106.1518
3601 | 88.58 | 154.9 | 106.1788
3602 | 88.58 | 154.9 | 106.2062
3603 | 88.63 | 154.9 | 106.2333
3604 | 88.6495 | 154.9 | 106.2604
3605 | 88.67 | 154.9 | 106.2878
3606 | 88.67 | 154.9 | 106.315
3607 | 88.72 | 154.9 | 106.342
3608 | 88.75 | 154.9 | 106.37
3609 | 88.7845 | 154.9 | 106.3983
3610 | 88.79 | 154.9 | 106.4255
3611 | 88.812 | 155.6 | 106.4527
3612 | 88.83 | 155.6 | 106.48
3613 | 88.8576 | 155.6 | 106.5232
3614 | 88.88 | 155.6 | 106.5478
3615 | 88.92 | 155.6 | 106.5725
3616 | 88.9334 | 155.6 | 106.5971
3617 | 88.96 | 155.6 | 106.6218
3618 | 88.99 | 155.6 | 106.6462
3619 | 88.99 | 155.6 | 106.686
3620 | 89.03 | 155.6 | 106.7106
3621 | 89.06 | 155.6 | 106.7658
3622 | 89.08 | 155.6 | 106.7903
3623 | 89.12 | 155.6 | 106.815
3624 | 89.1461 | 155.6 | 106.8399
3625 | 89.15 | 155.6 | 106.8648
3626 | 89.1987 | 155.6 | 106.9047
3627 | 89.2031 | 155.6 | 106.9293
3628 | 89.24 | 155.6 | 106.9545
3629 | 89.2577 | 154.9 | 106.9963
3630 | 89.28 | 155.5057 | 107.0216
3631 | 89.32 | 155.6 | 107.0473
3632 | 89.32 | 155.6 | 107.0726
3633 | 89.3371 | 155.6 | 107.0975
3634 | 89.37 | 155.6 | 107.1225
3635 | 89.41 | 155.6 | 107.148
3636 | 89.43 | 155.6 | 107.2049
3637 | 89.45 | 155.6 | 107.2303
3638 | 89.49 | 155.6 | 107.2555
3639 | 89.5192 | 155.6 | 107.2805
3640 | 89.52 | 155.6 | 107.3052
3641 | 89.5334 | 155.6 | 107.3297
3642 | 89.56 | 155.6 | 107.3542
3643 | 89.56 | 155.6 | 107.3947
3644 | 89.61 | 155.6 | 107.4197
3645 | 89.6378 | 155.6 | 107.4451
3646 | 89.65 | 155.6 | 107.4708
3647 | 89.69 | 155.6 | 107.4968
3648 | 89.729 | 155.6 | 107.5231
3649 | 89.73 | 155.6 | 107.5483
3650 | 89.7646 | 155.6 | 107.5887
3651 | 89.7752 | 155.6 | 107.614
3652 | 89.81 | 155.6 | 107.6392
3653 | 89.81 | 155.7441 | 107.68
3654 | 89.8557 | 156.4 | 107.7209
3655 | 89.89 | 156.4 | 107.7463
3656 | 89.93 | 156.4 | 107.7869
3657 | 89.93 | 156.4 | 107.812
3658 | 89.97 | 156.4 | 107.8372
3659 | 90.0066 | 156.4 | 107.8625
3660 | 90.01 | 156.4 | 107.8878
3661 | 90.01 | 156.6711 | 107.9127
3662 | 90.0743 | 157.2 | 107.9533
3663 | 90.0951 | 156.4 | 107.9788
3664 | 90.1052 | 156.4 | 108.0043
3665 | 90.14 | 156.4 | 108.0295
3666 | 90.14 | 156.4 | 108.0547
3667 | 90.1513 | 156.4 | 108.0797
3668 | 90.18 | 156.4 | 108.1049
3669 | 90.2203 | 156.4 | 108.1301
3670 | 90.237 | 156.4 | 108.1553
3671 | 90.26 | 156.4 | 108.1805
3672 | 90.3 | 156.4 | 108.206
3673 | 90.3302 | 156.4 | 108.2619
3674 | 90.34 | 156.4 | 108.287
3675 | 90.3831 | 156.4 | 108.3275
3676 | 90.39 | 156.4 | 108.3526
3677 | 90.4328 | 156.4 | 108.3778
3678 | 90.453 | 156.4 | 108.4032
3679 | 90.46 | 156.4 | 108.4284
3680 | 90.4611 | 156.4 | 108.4539
3681 | 90.5 | 156.7529 | 108.4789
3682 | 90.5346 | 157.2 | 108.5046
3683 | 90.54 | 157.2 | 108.5295
3684 | 90.5464 | 157.2 | 108.5544
3685 | 90.59 | 157.2 | 108.579
3686 | 90.62 | 157.2 | 108.6037
3687 | 90.645 | 157.2 | 108.6589
3688 | 90.67 | 157.2 | 108.6833
3689 | 90.71 | 157.2 | 108.708
3690 | 90.71 | 157.2 | 108.7485
3691 | 90.76 | 157.2 | 108.7732
3692 | 90.79 | 157.2 | 108.7979
3693 | 90.8097 | 157.2 | 108.8537
3694 | 90.84 | 157.2 | 108.8783
3695 | 90.87 | 157.2 | 108.903
3696 | 90.87 | 157.2 | 108.9277
3697 | 90.9068 | 157.2 | 108.9524
3698 | 90.91 | 157.2 | 108.9772
3699 | 90.934 | 157.2 | 109.017
3700 | 90.97 | 157.2 | 109.0416
3701 | 90.9902 | 157.2 | 109.0665
3702 | 91.0273 | 157.2 | 109.0912
3703 | 91.03 | 157.2 | 109.1164
3704 | 91.03 | 157.2 | 109.1408
3705 | 91.0761 | 157.2 | 109.1653
3706 | 91.08 | 157.2 | 109.19
3707 | 91.12 | 157.2559 | 109.2146
3708 | 91.1396 | 157.9 | 109.24
3709 | 91.17 | 157.9 | 109.2651
3710 | 91.2 | 157.9 | 109.29
3711 | 91.2 | 157.9 | 109.315
3712 | 91.2242 | 157.9 | 109.3395
3713 | 91.24 | 157.9 | 109.3644
3714 | 91.24 | 157.9 | 109.3893
3715 | 91.29 | 157.9 | 109.4141
3716 | 91.2971 | 157.9 | 109.4382
3717 | 91.33 | 157.9 | 109.4631
3718 | 91.33 | 157.5567 | 109.4885
3719 | 91.3499 | 157.2 | 109.5141
3720 | 91.3963 | 157.9 | 109.5393
3721 | 91.4 | 157.9 | 109.5644
3722 | 91.44 | 157.9 | 109.5891
3723 | 91.46 | 157.9 | 109.614
3724 | 91.48 | 157.9 | 109.6388
3725 | 91.5132 | 157.9 | 109.7097
3726 | 91.54 | 157.9 | 109.7343
3727 | 91.5861 | 157.9 | 109.7589
3728 | 91.61 | 157.9 | 109.7842
3729 | 91.66 | 157.9 | 109.8545
3730 | 91.6719 | 157.9 | 109.879
3731 | 91.69 | 157.9 | 109.9038
3732 | 91.7068 | 157.9 | 109.9288
3733 | 91.7408 | 157.9 | 109.9537
3734 | 91.77 | 157.9 | 109.9785
3735 | 91.7772 | 157.9 | 110.0187
3736 | 91.81 | 157.9 | 110.0431
3737 | 91.8424 | 157.9 | 110.068
3738 | 91.85 | 157.9 | 110.0926
3739 | 91.85 | 157.9 | 110.1176
3740 | 91.9 | 157.9 | 110.142
3741 | 91.907 | 157.9 | 110.1673
3742 | 91.93 | 157.9 | 110.1919
3743 | 91.969 | 157.9 | 110.2172
3744 | 91.9751 | 157.9 | 110.2426
3745 | 92.01 | 157.9 | 110.2682
3746 | 92.0346 | 157.9 | 110.3092
3747 | 92.06 | 157.9 | 110.3346
3748 | 92.06 | 157.9 | 110.3591
3749 | 92.112 | 158.5954 | 110.4151
3750 | 92.14 | 157.9 | 110.4405
3751 | 92.1579 | 157.9 | 110.4662
3752 | 92.18 | 157.9 | 110.4923
3753 | 92.22 | 157.9 | 110.5186
3754 | 92.22 | 157.9629 | 110.5593
3755 | 92.2289 | 158.7 | 110.5848
3756 | 92.2723 | 158.7 | 110.6104
3757 | 92.3 | 158.7 | 110.6359
3758 | 92.3272 | 158.7 | 110.6615
3759 | 92.35 | 158.7 | 110.6872
3760 | 92.38 | 158.7 | 110.7133
3761 | 92.4102 | 158.7 | 110.7699
3762 | 92.43 | 159.5 | 110.7951
3763 | 92.47 | 159.1454 | 110.8212
3764 | 92.4992 | 158.7 | 110.8472
3765 | 92.5 | 158.7 | 110.8731
3766 | 92.5278 | 159.5 | 110.914
3767 | 92.55 | 158.7 | 110.9398
3768 | 92.59 | 158.7 | 110.9658
3769 | 92.6138 | 158.7 | 110.9913
3770 | 92.63 | 158.7 | 111.0173
3771 | 92.6311 | 159.5 | 111.0428
3772 | 92.67 | 159.056 | 111.0686
3773 | 92.7039 | 158.7 | 111.0942
3774 | 92.711 | 159.5 | 111.1201
3775 | 92.75 | 159.5 | 111.1459
3776 | 92.7742 | 158.7 | 111.1868
3777 | 92.79 | 158.7 | 111.2125
3778 | 92.8203 | 159.5 | 111.2537
3779 | 92.84 | 159.5 | 111.2795
3780 | 92.88 | 159.5 | 111.305
3781 | 92.9043 | 159.5 | 111.3305
3782 | 92.91 | 159.5 | 111.3561
3783 | 92.9448 | 159.5 | 111.397
3784 | 92.95 | 159.5 | 111.4226
3785 | 93 | 159.5 | 111.4635
3786 | 93.0081 | 159.5 | 111.4897
3787 | 93.05 | 159.5 | 111.5164
3788 | 93.0792 | 159.5 | 111.542
3789 | 93.1001 | 159.5 | 111.5678
3790 | 93.12 | 159.5 | 111.5932
3791 | 93.12 | 159.5 | 111.6189
3792 | 93.1398 | 159.5 | 111.6595
3793 | 93.17 | 159.5 | 111.6849
3794 | 93.2018 | 159.5 | 111.7104
3795 | 93.2392 | 159.5 | 111.7363
3796 | 93.24 | 159.5 | 111.7617
3797 | 93.28 | 159.5 | 111.7872
3798 | 93.3174 | 159.5 | 111.8431
3799 | 93.33 | 160.1068 | 111.8686
3800 | 93.37 | 160.2 | 111.8943
3801 | 93.3753 | 160.2 | 111.9193
3802 | 93.41 | 160.2 | 111.9449
3803 | 93.44 | 160.2 | 111.9705
3804 | 93.44 | 160.2 | 112.0113
3805 | 93.4765 | 160.2 | 112.0516
3806 | 93.5 | 160.2 | 112.0767
3807 | 93.5521 | 160.2 | 112.1331
3808 | 93.56 | 161 | 112.1585
3809 | 93.61 | 161 | 112.1842
3810 | 93.613 | 161 | 112.2099
3811 | 93.65 | 161 | 112.2356
3812 | 93.6801 | 161 | 112.2611
3813 | 93.69 | 161 | 112.2866
3814 | 93.7174 | 161 | 112.3272
3815 | 93.74 | 160.2 | 112.3527
3816 | 93.77 | 160.3065 | 112.3782
3817 | 93.7963 | 161 | 112.404
3818 | 93.81 | 161 | 112.4297
3819 | 93.85 | 161 | 112.455
3820 | 93.8532 | 161 | 112.4966
3821 | 93.89 | 161 | 112.523
3822 | 93.8914 | 161 | 112.5639
3823 | 93.94 | 161 | 112.5892
3824 | 93.9789 | 161 | 112.6148
3825 | 93.9915 | 161 | 112.6402
3826 | 94.01 | 161 | 112.6662
3827 | 94.0398 | 161 | 112.7072
3828 | 94.06 | 161.5681 | 112.7325
3829 | 94.1 | 161.7 | 112.758
3830 | 94.1 | 161.7 | 112.784
3831 | 94.1247 | 161 | 112.8399
3832 | 94.15 | 161 | 112.8657
3833 | 94.2 | 161 | 112.8913
3834 | 94.22 | 161 | 112.9169
3835 | 94.2273 | 161 | 112.9419
3836 | 94.26 | 161 | 112.9672
3837 | 94.2899 | 161.7 | 113.0229
3838 | 94.32 | 161.7 | 113.0482
3839 | 94.35 | 161.7 | 113.0731
3840 | 94.3701 | 161.7 | 113.0988
3841 | 94.39 | 161.7 | 113.1239
3842 | 94.42 | 161.7 | 113.1496
3843 | 94.4476 | 161.7 | 113.2053
3844 | 94.47 | 161.7 | 113.2304
3845 | 94.5187 | 161.7 | 113.2555
3846 | 94.5442 | 161.7 | 113.2808
3847 | 94.55 | 161.7 | 113.3059
3848 | 94.59 | 161.7 | 113.3467
3849 | 94.629 | 161 | 113.3867
3850 | 94.63 | 161.1979 | 113.4124
3851 | 94.6519 | 161.7 | 113.4376
3852 | 94.67 | 161.7 | 113.4632
3853 | 94.6896 | 161.7 | 113.5053
3854 | 94.7256 | 161.7 | 113.5307
3855 | 94.75 | 161.7 | 113.556
3856 | 94.79 | 161.7 | 113.5817
3857 | 94.79 | 161.7 | 113.6068
3858 | 94.8045 | 161.7 | 113.6476
3859 | 94.84 | 161.7 | 113.6727
3860 | 94.88 | 161.7 | 113.6983
3861 | 94.9027 | 161.7 | 113.7239
3862 | 94.91 | 161.7 | 113.7497
3863 | 94.9401 | 161.7 | 113.79
3864 | 94.96 | 161.7 | 113.8151
3865 | 95 | 161.7 | 113.8402
3866 | 95.0304 | 161.7 | 113.8662
3867 | 95.04 | 161.7 | 113.8914
3868 | 95.0509 | 161.7 | 113.9624
3869 | 95.1111 | 161.7 | 113.9876
3870 | 95.12 | 162.2648 | 114.0129
3871 | 95.16 | 162.5 | 114.0378
3872 | 95.199 | 161.7 | 114.0787
3873 | 95.2051 | 161.7 | 114.1042
3874 | 95.24 | 161.7 | 114.1293
3875 | 95.24 | 161.7 | 114.1539
3876 | 95.254 | 162.5 | 114.1947
3877 | 95.313 | 161.7 | 114.2206
3878 | 95.32 | 161.7 | 114.2462
3879 | 95.3662 | 161.7 | 114.2708
3880 | 95.37 | 161.7 | 114.2962
3881 | 95.37 | 162.5 | 114.3214
3882 | 95.41 | 162.5 | 114.3465
3883 | 95.41 | 162.5 | 114.3718
3884 | 95.41 | 162.5 | 114.397
3885 | 95.4153 | 162.5 | 114.4219
3886 | 95.48 | 162.5 | 114.4474
3887 | 95.515 | 162.5 | 114.4727
3888 | 95.53 | 162.5 | 114.4994
3889 | 95.57 | 162.5 | 114.5257
3890 | 95.5793 | 162.5 | 114.5506
3891 | 95.61 | 162.5 | 114.5753
3892 | 95.6244 | 162.5 | 114.6312
3893 | 95.66 | 162.5 | 114.6556
3894 | 95.69 | 162.5 | 114.6804
3895 | 95.7011 | 162.5 | 114.7053
3896 | 95.73 | 162.5 | 114.7301
3897 | 95.77 | 162.5 | 114.7549
3898 | 95.77 | 161.7215 | 114.7951
3899 | 95.82 | 161.7 | 114.82
3900 | 95.8361 | 162.5 | 114.8449
3901 | 95.85 | 162.5 | 114.8702
3902 | 95.85 | 162.5 | 114.8949
3903 | 95.9 | 162.5 | 114.9195
3904 | 95.9102 | 162.5 | 114.9442
3905 | 95.93 | 162.5 | 114.9692
3906 | 95.9601 | 161.7 | 115.0094
3907 | 95.9831 | 162.5 | 115.0343
3908 | 96.02 | 162.5 | 115.059
3909 | 96.0505 | 162.5 | 115.084
3910 | 96.06 | 162.5 | 115.1086
3911 | 96.0947 | 162.5 | 115.1488
3912 | 96.1 | 162.5 | 115.1736
3913 | 96.1038 | 163.3 | 115.1986
3914 | 96.15 | 163.3 | 115.2232
3915 | 96.1744 | 163.3 | 115.2487
3916 | 96.18 | 163.3 | 115.2737
3917 | 96.2007 | 162.5 | 115.314
3918 | 96.2499 | 163.3 | 115.3389
3919 | 96.26 | 163.3 | 115.3638
3920 | 96.2613 | 163.3 | 115.403
3921 | 96.31 | 162.9834 | 115.4272
3922 | 96.3361 | 162.5 | 115.4522
3923 | 96.35 | 162.5 | 115.477
3924 | 96.4 | 162.5 | 115.5033
3925 | 96.4224 | 162.5 | 115.528
3926 | 96.43 | 162.5 | 115.5528
3927 | 96.4645 | 162.5 | 115.5925
3928 | 96.47 | 162.5 | 115.6173
3929 | 96.5025 | 163.3 | 115.6573
3930 | 96.52 | 163.3 | 115.6822
3931 | 96.56 | 163.3 | 115.7067
3932 | 96.561 | 163.3 | 115.732
3933 | 96.6 | 163.3 | 115.7564
3934 | 96.63 | 163.3 | 115.7817
3935 | 96.67 | 163.3 | 115.837
3936 | 96.6711 | 163.3 | 115.8616
3937 | 96.71 | 163.3 | 115.886
3938 | 96.71 | 163.3 | 115.9106
3939 | 96.77 | 163.3 | 115.9656
3940 | 96.7787 | 163.3 | 115.9902
3941 | 96.8 | 163.8671 | 116.0153
3942 | 96.84 | 163.8409 | 116.0402
3943 | 96.8612 | 163.3 | 116.0656
3944 | 96.87 | 163.3 | 116.0903
3945 | 96.8739 | 163.3 | 116.1308
3946 | 96.92 | 163.3 | 116.1552
3947 | 96.9533 | 164 | 116.2102
3948 | 96.9973 | 164 | 116.235
3949 | 97 | 164 | 116.2597
3950 | 97.04 | 163.9074 | 116.2843
3951 | 97.0635 | 163.3 | 116.3091
3952 | 97.08 | 163.3 | 116.3344
3953 | 97.08 | 163.5686 | 116.3591
3954 | 97.1009 | 164 | 116.3854
3955 | 97.1309 | 164 | 116.413
3956 | 97.1983 | 164 | 116.4963
3957 | 97.28 | 164 | 116.5855
3958 | 97.28 | 164 | 116.6225
3959 | 97.3209 | 164 | 116.6632
3960 | 97.37 | 164.5912 | 116.7052
3961 | 97.41 | 164.8 | 116.7446
3962 | 97.45 | 164.8 | 116.7825
3963 | 97.45 | 164.8 | 116.8163
3964 | 97.5 | 164.8 | 116.8532
3965 | 97.53 | 164.8 | 116.8879
3966 | 97.57 | 164.8 | 116.9226
3967 | 97.6074 | 164.8 | 116.9566
3968 | 97.61 | 164.8 | 116.9899
3969 | 97.6509 | 164.8 | 117.0196
3970 | 97.664 | 164.8 | 117.0477
3971 | 97.69 | 164.8 | 117.0726
3972 | 97.73 | 164.8 | 117.0981
3973 | 97.73 | 164.8 | 117.1233
3974 | 97.7438 | 164.8 | 117.1483
3975 | 97.77 | 164.8 | 117.1734
3976 | 97.81 | 164.8 | 117.1992
3977 | 97.848 | 165.6 | 117.2567
3978 | 97.86 | 165.6 | 117.2821
3979 | 97.8874 | 165.6 | 117.3232
3980 | 97.9202 | 165.6 | 117.3483
3981 | 97.94 | 165.6 | 117.3731
3982 | 97.98 | 165.6 | 117.3984
3983 | 97.98 | 165.6 | 117.4382
3984 | 97.9969 | 165.6 | 117.4625
3985 | 98.03 | 165.0333 | 117.4871
3986 | 98.07 | 164.8 | 117.5138
3987 | 98.0877 | 165.6 | 117.5389
3988 | 98.1 | 165.6 | 117.5643
3989 | 98.14 | 165.6 | 117.589
3990 | 98.1704 | 165.6 | 117.6444
3991 | 98.18 | 165.6 | 117.6688
3992 | 98.2098 | 165.6 | 117.7092
3993 | 98.23 | 166.2456 | 117.734
3994 | 98.2755 | 166.3 | 117.7588
3995 | 98.2951 | 166.3 | 117.784
3996 | 98.31 | 166.3 | 117.8088
3997 | 98.34 | 166.3 | 117.8342
3998 | 98.3834 | 166.3 | 117.8898
3999 | 98.39 | 166.3 | 117.9144
4000 | 98.4096 | 165.6 | 117.9543
4001 | 98.44 | 166.2057 | 117.9791
4002 | 98.48 | 166.3 | 118.0041
4003 | 98.4995 | 166.3 | 118.0292
4004 | 98.51 | 166.3 | 118.0538
4005 | 98.55 | 166.3 | 118.0788
4006 | 98.5776 | 166.3 | 118.1341
4007 | 98.6 | 166.3 | 118.1585
4008 | 98.6 | 167.1 | 118.1832
4009 | 98.65 | 166.9505 | 118.2078
4010 | 98.6684 | 166.3 | 118.2331
4011 | 98.673 | 166.3 | 118.2582
4012 | 98.71 | 166.3 | 118.2828
4013 | 98.71 | 166.3 | 118.3074
4014 | 98.7534 | 167.1 | 118.3474
4015 | 98.7631 | 166.3 | 118.3724
4016 | 98.8 | 166.3 | 118.3976
4017 | 98.8369 | 166.3 | 118.4221
4018 | 98.8453 | 166.3 | 118.4474
4019 | 98.88 | 166.3 | 118.472
4020 | 98.8832 | 166.3 | 118.5138
4021 | 98.92 | 166.3 | 118.5383
4022 | 98.959 | 166.3 | 118.563
4023 | 98.96 | 166.3 | 118.5878
4024 | 98.9678 | 167.1 | 118.6427
4025 | 99.0267 | 167.1 | 118.6675
4026 | 99.04 | 167.1 | 118.6921
4027 | 99.0769 | 167.1 | 118.7173
4028 | 99.08 | 167.1 | 118.7418
4029 | 99.12 | 167.1 | 118.7664
4030 | 99.12 | 167.1 | 118.791
4031 | 99.12 | 167.1 | 118.8156
4032 | 99.18 | 167.1 | 118.84
4033 | 99.18 | 167.1 | 118.8653
4034 | 99.22 | 167.1 | 118.8897
4035 | 99.25 | 167.1 | 118.915
4036 | 99.2699 | 167.1 | 118.9701
4037 | 99.29 | 167.1 | 118.9947
4038 | 99.33 | 167.1 | 119.0195
4039 | 99.339 | 167.1 | 119.0746
4040 | 99.38 | 167.1 | 119.0992
4041 | 99.41 | 167.1 | 119.1237
4042 | 99.4383 | 167.1 | 119.1487
4043 | 99.45 | 167.1 | 119.1733
4044 | 99.45 | 167.1 | 119.1986
4045 | 99.4903 | 167.1 | 119.2229
4046 | 99.5031 | 167.8 | 119.2483
4047 | 99.54 | 167.8 | 119.2739
4048 | 99.54 | 167.4836 | 119.2993
4049 | 99.5665 | 167.1 | 119.3246
4050 | 99.6011 | 167.1 | 119.3506
4051 | 99.61 | 167.1 | 119.376
4052 | 99.65 | 167.1 | 119.4017
4053 | 99.6677 | 167.1 | 119.4272
4054 | 99.69 | 167.1 | 119.4526
4055 | 99.69 | 167.1 | 119.4781
4056 | 99.69 | 167.1 | 119.5047
4057 | 99.75 | 167.1 | 119.5304
4058 | 99.7727 | 167.1 | 119.5558
4059 | 99.7895 | 167.1 | 119.5817
4060 | 99.82 | 167.1 | 119.607
4061 | 99.859 | 167.1 | 119.6631
4062 | 99.86 | 167.1 | 119.6885
4063 | 99.86 | 167.6309 | 119.7147
4064 | 99.9017 | 167.8 | 119.7402
4065 | 99.9384 | 167.1 | 119.7661
4066 | 99.94 | 167.1 | 119.7917
4067 | 99.98 | 167.1898 | 119.8171
4068 | 99.9877 | 167.8 | 119.8429
4069 | 100 | 167.2315 | 119.8686
4070 | 100.1 | 167.1 | 119.8942
4071 | 100.1 | 167.8 | 119.9352
4072 | 100.1 | 167.8 | 120.0215
4073 | 100.2 | 167.8 | 120.0464
4074 | 100.2922 | 167.8 | 120.1477
4075 | 100.3 | 167.8 | 120.1728
4076 | 100.4 | 168.6 | 120.2894
4077 | 100.4 | 168.6 | 120.3148
4078 | 100.4285 | 168.6 | 120.3554
4079 | 100.5 | 168.6 | 120.3808
4080 | 100.5079 | 168.5381 | 120.4669
4081 | 100.6 | 168.6 | 120.4931
4082 | 100.6 | 168.6 | 120.5504
4083 | 100.6338 | 168.6 | 120.621
4084 | 100.7 | 168.6 | 120.6465
4085 | 100.7077 | 168.6 | 120.7177
4086 | 100.8 | 168.6 | 120.7429
4087 | 100.8 | 168.6 | 120.7683
4088 | 100.8286 | 168.6 | 120.8996
4089 | 100.9 | 168.6 | 120.9246
4090 | 100.9343 | 168.6 | 120.9646
4091 | 101 | 168.6 | 120.99
4092 | 101.0973 | 168.6 | 121.0915
4093 | 101.1 | 169.4 | 121.1169
4094 | 101.1 | 169.4 | 121.1734
4095 | 101.2 | 169.4 | 121.1987
4096 | 101.2132 | 168.6 | 121.3003
4097 | 101.3 | 169.1233 | 121.3258
4098 | 101.3 | 169.1703 | 121.382
4099 | 101.3026 | 168.6 | 121.4381
4100 | 101.4 | 169.0411 | 121.4635
4101 | 101.4 | 169.4 | 121.4899
4102 | 101.4 | 169.4 | 121.5165
4103 | 101.4235 | 169.4 | 121.6027
4104 | 101.5 | 169.4 | 121.6278
4105 | 101.5604 | 169.4 | 121.6838
4106 | 101.6 | 169.4 | 121.7094
4107 | 101.6 | 169.4 | 121.735
4108 | 101.7 | 169.4 | 121.7916
4109 | 101.7 | 170.1 | 121.9221
4110 | 101.8 | 170.1 | 121.948
4111 | 101.8 | 170.1 | 122.0186
4112 | 101.8867 | 170.1 | 122.0434
4113 | 101.9 | 170.1 | 122.0687
4114 | 101.9925 | 170.9 | 122.2156
4115 | 102 | 170.1 | 122.2417
4116 | 102.0282 | 170.1 | 122.2828
4117 | 102.1 | 170.7017 | 122.3082
4118 | 102.1 | 170.9 | 122.3341
4119 | 102.1869 | 170.1 | 122.4356
4120 | 102.2 | 170.1 | 122.4614
4121 | 102.2182 | 170.1 | 122.5186
4122 | 102.3 | 170.5029 | 122.5443
4123 | 102.3 | 170.9 | 122.5694
4124 | 102.355 | 170.9 | 122.6255
4125 | 102.4 | 170.9 | 122.651
4126 | 102.4 | 170.9 | 122.6766
4127 | 102.4549 | 170.9 | 122.7626
4128 | 102.5 | 170.9 | 122.7881
4129 | 102.508 | 170.9 | 122.8638
4130 | 102.6 | 170.9 | 122.8895
4131 | 102.6026 | 170.9 | 123.0057
4132 | 102.7 | 170.9 | 123.0307
4133 | 102.7 | 170.9 | 123.0562
4134 | 102.7339 | 170.9 | 123.1121
4135 | 102.8 | 170.9 | 123.1374
4136 | 102.8 | 170.9 | 123.1632
4137 | 102.8 | 170.9 | 123.2037
4138 | 102.8078 | 170.9 | 123.2747
4139 | 102.9 | 170.9 | 123.3001
4140 | 102.9 | 170.9 | 123.3255
4141 | 102.95 | 170.9 | 123.3508
4142 | 103 | 170.9 | 123.3763
4143 | 103.0923 | 171.7 | 123.5091
4144 | 103.1 | 171.7 | 123.5349
4145 | 103.1078 | 171.7 | 123.5909
4146 | 103.2 | 171.7 | 123.6164
4147 | 103.223 | 171.7 | 123.7028
4148 | 103.3 | 171.7 | 123.7282
4149 | 103.3 | 171.7 | 123.7842
4150 | 103.3338 | 171.7 | 123.8399
4151 | 103.4 | 171.7 | 123.8654
4152 | 103.4 | 171.7 | 123.9364
4153 | 103.4183 | 171.7 | 123.9615
4154 | 103.5 | 171.7 | 123.9869
4155 | 103.5184 | 171.7 | 124.0654
4156 | 103.6 | 171.7 | 124.0911
4157 | 103.6759 | 171.7 | 124.192
4158 | 103.7 | 171.7 | 124.2175
4159 | 103.7 | 171.7 | 124.2586
4160 | 103.7077 | 171.7 | 124.3145
4161 | 103.8 | 171.7 | 124.3398
4162 | 103.8 | 171.7 | 124.3653
4163 | 103.8 | 171.7 | 124.4364
4164 | 103.9 | 171.7 | 124.4614
4165 | 103.9 | 172.4 | 124.534
4166 | 103.9551 | 171.7 | 124.5893
4167 | 104 | 172.3808 | 124.6143
4168 | 104.0921 | 172.4 | 124.6698
4169 | 104.1 | 172.4 | 124.6951
4170 | 104.113 | 172.4 | 124.7965
4171 | 104.2 | 172.4 | 124.8212
4172 | 104.255 | 172.4 | 124.9223
4173 | 104.3 | 172.4 | 124.9473
4174 | 104.3 | 172.4 | 124.9722
4175 | 104.3026 | 172.4 | 124.9972
4176 | 104.4 | 172.4 | 125.0219
4177 | 104.4 | 172.4 | 125.0471
4178 | 104.4868 | 172.4 | 125.1632
4179 | 104.5 | 172.4 | 125.1888
4180 | 104.5181 | 173.2 | 125.2607
4181 | 104.6 | 173.2 | 125.2865
4182 | 104.6 | 173.2 | 125.3427
4183 | 104.6 | 172.84 | 125.3833
4184 | 104.6691 | 173.2 | 125.5009
4185 | 104.7 | 173.2 | 125.5275
4186 | 104.8 | 173.2 | 125.5534
4187 | 104.8 | 173.2 | 125.5797
4188 | 104.8922 | 173.2 | 125.6661
4189 | 104.9 | 173.2 | 125.6917
4190 | 104.9 | 173.2 | 125.7179
4191 | 104.9867 | 173.2 | 125.7892
4192 | 105 | 173.2 | 125.8146
4193 | 105.0337 | 173.2 | 125.8859
4194 | 105.1 | 173.2 | 125.9114
4195 | 105.1 | 173.2 | 125.9367
4196 | 105.1184 | 173.2 | 125.9932
4197 | 105.2 | 173.8084 | 126.0187
4198 | 105.2 | 174 | 126.0446
4199 | 105.271 | 174 | 126.1007
4200 | 105.3 | 174 | 126.1264
4201 | 105.3 | 174.1247 | 126.1513
4202 | 105.3 | 174.7 | 126.2073
4203 | 105.3339 | 174 | 126.2784
4204 | 105.4 | 174 | 126.3043
4205 | 105.5 | 174 | 126.3453
4206 | 105.5233 | 174.7 | 126.4639
4207 | 105.6 | 174.7 | 126.4908
4208 | 105.6231 | 174 | 126.5642
4209 | 105.7 | 174 | 126.5899
4210 | 105.7 | 174.7 | 126.6463
4211 | 105.7439 | 174.7 | 126.687
4212 | 105.8 | 174.7 | 126.7132
4213 | 105.8 | 174.7 | 126.7694
4214 | 105.8656 | 174.7 | 126.825
4215 | 105.9 | 174.7 | 126.8506
4216 | 105.9338 | 174.7 | 126.9219
4217 | 106 | 174.7 | 126.9474
4218 | 106.0866 | 174.7 | 127.0631
4219 | 106.1 | 174.7 | 127.0881
4220 | 106.1 | 174.7 | 127.1133
4221 | 106.1 | 174.7 | 127.1688
4222 | 106.1241 | 174.7 | 127.224
4223 | 106.2 | 174.7 | 127.2489
4224 | 106.2 | 174.7 | 127.2739
4225 | 106.2864 | 174.7 | 127.3139
4226 | 106.3 | 174.7 | 127.3391
4227 | 106.3 | 174.7 | 127.3642
4228 | 106.3444 | 175.5 | 127.4043
4229 | 106.4 | 175.5 | 127.4296
4230 | 106.4 | 175.5 | 127.4546
4231 | 106.5 | 175.5 | 127.5421
4232 | 106.576 | 175.5 | 127.6429
4233 | 106.6 | 175.5 | 127.6676
4234 | 106.6 | 175.5 | 127.693
4235 | 106.6288 | 176.2 | 127.7793
4236 | 106.7 | 176.2 | 127.8045
4237 | 106.7 | 175.5 | 127.8602
4238 | 106.7337 | 176.2 | 127.8851
4239 | 106.8 | 176.2 | 127.9104
4240 | 106.8 | 176.2 | 127.9356
4241 | 106.8494 | 175.5 | 128.0067
4242 | 106.9 | 175.5 | 128.032
4243 | 106.9 | 175.5 | 128.0571
4244 | 106.9757 | 176.2 | 128.1427
4245 | 107 | 176.2 | 128.1677
4246 | 107.0502 | 176.2 | 128.2536
4247 | 107.1 | 176.2 | 128.2783
4248 | 107.1 | 176.2 | 128.3033
4249 | 107.1079 | 176.2 | 128.3742
4250 | 107.2 | 176.2 | 128.3992
4251 | 107.2974 | 176.2 | 128.4847
4252 | 107.3 | 177 | 128.5102
4253 | 107.3499 | 177 | 128.6413
4254 | 107.4 | 176.3515 | 128.6662
4255 | 107.4 | 176.2 | 128.6915
4256 | 107.418 | 177 | 128.717
4257 | 107.5 | 177 | 128.7425
4258 | 107.5079 | 176.2 | 128.9046
4259 | 107.6 | 176.2 | 128.9299
4260 | 107.6438 | 176.2 | 128.9705
4261 | 107.7 | 176.7663 | 128.9955
4262 | 107.7 | 177 | 129.0362
4263 | 107.7498 | 177 | 129.0913
4264 | 107.8 | 177 | 129.1163
4265 | 107.8 | 177 | 129.1413
4266 | 107.8233 | 177 | 129.1966
4267 | 107.9 | 177 | 129.2213
4268 | 107.9 | 177 | 129.2927
4269 | 107.9548 | 177 | 129.3175
4270 | 108 | 177 | 129.3425
4271 | 108.0181 | 177.8 | 129.4498
4272 | 108.1 | 177.8 | 129.4754
4273 | 108.1 | 177.8 | 129.5009
4274 | 108.1 | 177.8 | 129.5418
4275 | 108.1337 | 177.8 | 129.5821
4276 | 108.2 | 177.8 | 129.6071
4277 | 108.2 | 177.8 | 129.6322
4278 | 108.2 | 177.8 | 129.6569
4279 | 108.2128 | 177.8 | 129.682
4280 | 108.3 | 177.8 | 129.7072
4281 | 108.3 | 177.8 | 129.7323
4282 | 108.3027 | 177 | 129.7882
4283 | 108.4 | 177 | 129.8131
4284 | 108.4974 | 177.8 | 129.9445
4285 | 108.5 | 177.8 | 129.9698
4286 | 108.5974 | 177.8 | 130.0708
4287 | 108.6 | 177 | 130.0955
4288 | 108.6502 | 177.8 | 130.181
4289 | 108.7 | 177.8 | 130.206
4290 | 108.7608 | 177.8 | 130.2918
4291 | 108.8 | 177.8 | 130.3169
4292 | 108.8 | 177.8 | 130.4032
4293 | 108.8599 | 178.5 | 130.459
4294 | 108.9 | 178.5 | 130.4848
4295 | 108.9658 | 178.5 | 130.527
4296 | 109 | 178.5 | 130.5529
4297 | 109.0654 | 178.5 | 130.6402
4298 | 109.1 | 178.5 | 130.6658
4299 | 109.1 | 178.4349 | 130.6913
4300 | 109.1651 | 177.8 | 130.7792
4301 | 109.2 | 178.5 | 130.8051
4302 | 109.2 | 178.5 | 130.831
4303 | 109.2341 | 178.5 | 130.902
4304 | 109.3 | 179.3 | 130.9276
4305 | 109.3 | 179.3 | 130.9534
4306 | 109.3287 | 179.3 | 131.0403
4307 | 109.4 | 179.3 | 131.066
4308 | 109.486 | 179.3 | 131.1224
4309 | 109.5 | 179.3 | 131.1482
4310 | 109.5811 | 179.3 | 131.2647
4311 | 109.6 | 179.3 | 131.2904
4312 | 109.6 | 179.3 | 131.3316
4313 | 109.6551 | 179.3 | 131.4026
4314 | 109.7 | 179.3 | 131.4284
4315 | 109.7 | 179.3 | 131.454
4316 | 109.7072 | 179.3 | 131.4958
4317 | 109.8 | 179.3 | 131.5225
4318 | 109.9 | 179.3 | 131.625
4319 | 109.9183 | 179.3 | 131.7116
4320 | 110 | 179.3 | 131.7374
4321 | 110.0079 | 179.3 | 131.8246
4322 | 110.1 | 179.3 | 131.8505
4323 | 110.1 | 180.1 | 131.8909
4324 | 110.1338 | 179.3 | 131.9324
4325 | 110.2 | 179.3 | 131.9588
4326 | 110.2 | 179.3 | 131.9849
4327 | 110.2 | 179.3 | 132.0266
4328 | 110.2 | 179.3 | 132.1125
4329 | 110.2868 | 179.8625 | 132.1532
4330 | 110.3 | 180.1 | 132.1794
4331 | 110.3917 | 180.1 | 132.2214
4332 | 110.4 | 180.1 | 132.2475
4333 | 110.4865 | 179.3 | 132.3491
4334 | 110.5 | 179.3 | 132.3751
4335 | 110.5974 | 180.1 | 132.4316
4336 | 110.6 | 180.1 | 132.4577
4337 | 110.6 | 180.1 | 132.4834
4338 | 110.6 | 180.1 | 132.5102
4339 | 110.6 | 180.1 | 132.5515
4340 | 110.6814 | 180.1 | 132.5922
4341 | 110.7 | 180.1 | 132.6182
4342 | 110.792 | 180.1 | 132.69
4343 | 110.8 | 180.1 | 132.7162
4344 | 110.8 | 180.8 | 132.7576
4345 | 110.8077 | 180.8 | 132.8143
4346 | 110.9 | 180.8 | 132.8402
4347 | 110.95 | 180.1 | 132.9269
4348 | 111 | 180.1 | 132.9528
4349 | 111.0867 | 180.1 | 133.07
4350 | 111.1 | 180.1 | 133.0958
4351 | 111.1 | 180.4116 | 133.1522
4352 | 111.2 | 180.8 | 133.1782
4353 | 111.2 | 180.8 | 133.2348
4354 | 111.2 | 180.1 | 133.2602
4355 | 111.3 | 180.2984 | 133.2861
4356 | 111.3599 | 180.8 | 133.4042
4357 | 111.4 | 180.8 | 133.4304
4358 | 111.4 | 180.8 | 133.4561
4359 | 111.4865 | 180.8 | 133.5139
4360 | 111.5 | 180.8 | 133.5398
4361 | 111.5078 | 180.8 | 133.6112
4362 | 111.6 | 180.8 | 133.6369
4363 | 111.6 | 180.8 | 133.6629
4364 | 111.6448 | 180.8 | 133.7495
4365 | 111.7 | 180.8 | 133.7753
4366 | 111.7 | 181.6 | 133.8011
4367 | 111.7 | 180.8 | 133.843
4368 | 111.75 | 180.8 | 133.8995
4369 | 111.8 | 180.8 | 133.9251
4370 | 111.8 | 180.8 | 133.9663
4371 | 111.9 | 180.8 | 134.0073
4372 | 111.9 | 180.8 | 134.0485
4373 | 111.9807 | 181.6 | 134.1047
4374 | 112 | 181.6 | 134.1309
4375 | 112.0233 | 181.6 | 134.278
4376 | 112.1 | 181.6 | 134.3037
4377 | 112.1551 | 181.6 | 134.3451
4378 | 112.2 | 181.6 | 134.371
4379 | 112.2 | 181.6 | 134.3971
4380 | 112.2212 | 181.6 | 134.4992
4381 | 112.3 | 181.6 | 134.5264
4382 | 112.3499 | 181.6 | 134.5678
4383 | 112.4 | 181.6 | 134.5935
4384 | 112.4 | 181.6 | 134.6954
4385 | 112.4806 | 181.6 | 134.7211
4386 | 112.5 | 181.6 | 134.7471
4387 | 112.5707 | 181.6 | 134.8187
4388 | 112.6 | 181.6 | 134.8446
4389 | 112.6 | 181.6 | 134.9313
4390 | 112.7 | 181.6 | 134.9568
4391 | 112.7 | 181.6 | 134.9984
4392 | 112.7 | 181.6 | 135.0396
4393 | 112.756 | 182.3 | 135.0805
4394 | 112.8 | 181.6182 | 135.1062
4395 | 112.8706 | 182.3 | 135.1775
4396 | 112.9 | 182.3 | 135.2028
4397 | 112.95 | 182.3 | 135.3198
4398 | 113 | 182.3 | 135.3449
4399 | 113.076 | 183.1 | 135.4156
4400 | 113.1 | 182.3 | 135.4411
4401 | 113.1 | 183.1 | 135.514
4402 | 113.1128 | 183.1 | 135.5546
4403 | 113.2 | 183.1 | 135.5798
4404 | 113.2 | 183.1 | 135.6356
4405 | 113.2975 | 182.3 | 135.6603
4406 | 113.3 | 183.1 | 135.686
4407 | 113.3 | 183.1 | 135.7426
4408 | 113.3974 | 183.1 | 135.8283
4409 | 113.4 | 183.9 | 135.8537
4410 | 113.5 | 183.1 | 135.8944
4411 | 113.5131 | 183.1 | 136.026
4412 | 113.6 | 183.1 | 136.0512
4413 | 113.6 | 183.9 | 136.0926
4414 | 113.6603 | 183.9 | 136.1642
4415 | 113.7 | 183.9 | 136.1897
4416 | 113.7 | 183.9 | 136.2608
4417 | 113.7182 | 183.9 | 136.3606
4418 | 113.8 | 183.9 | 136.3871
4419 | 113.8 | 183.9 | 136.4279
4420 | 113.9 | 183.9 | 136.4529
4421 | 113.9446 | 183.9 | 136.5258
4422 | 114 | 183.9 | 136.5511
4423 | 114.0396 | 183.9 | 136.6376
4424 | 114.1 | 183.9 | 136.6627
4425 | 114.1 | 183.9 | 136.6879
4426 | 114.1812 | 183.9 | 136.7291
4427 | 114.2 | 183.9 | 136.7545
4428 | 114.2 | 183.9 | 136.7799
4429 | 114.2 | 184.0629 | 136.8204
4430 | 114.2446 | 183.9 | 136.8914
4431 | 114.3 | 183.9 | 136.9169
4432 | 114.3 | 183.9 | 136.9429
4433 | 114.3637 | 183.9 | 136.968
4434 | 114.4 | 183.9 | 136.9938
4435 | 114.4 | 183.6244 | 137.0497
4436 | 114.4974 | 183.9 | 137.1359
4437 | 114.5 | 183.9 | 137.162
4438 | 114.5811 | 184.6 | 137.2337
4439 | 114.6 | 184.6 | 137.26
4440 | 114.6 | 183.9 | 137.3014
4441 | 114.6652 | 183.9 | 137.373
4442 | 114.7 | 183.9 | 137.399
4443 | 114.7 | 183.9 | 137.4252
4444 | 114.7755 | 183.9 | 137.451
4445 | 114.8 | 183.9 | 137.4775
4446 | 114.8343 | 183.9 | 137.5508
4447 | 114.9 | 183.9 | 137.5768
4448 | 114.9 | 183.9 | 137.6028
4449 | 115 | 184.6 | 137.7202
4450 | 115.0179 | 183.9 | 137.8108
4451 | 115.1 | 183.9 | 137.838
4452 | 115.1 | 184.0272 | 137.8649
4453 | 115.1548 | 184.6 | 137.9547
4454 | 115.2 | 184.6 | 137.9816
4455 | 115.2 | 184.3239 | 138.0402
4456 | 115.3 | 184.6 | 138.0666
4457 | 115.3 | 183.9 | 138.1252
4458 | 115.3711 | 184.6 | 138.1969
4459 | 115.4 | 184.6 | 138.2232
4460 | 115.4601 | 184.6 | 138.3095
4461 | 115.5 | 184.6 | 138.3356
4462 | 115.5921 | 184.6 | 138.4072
4463 | 115.6 | 184.6 | 138.4332
4464 | 115.6 | 184.6 | 138.4597
4465 | 115.6 | 184.6 | 138.4853
4466 | 115.6663 | 184.6 | 138.5426
4467 | 115.7 | 184.6 | 138.5686
4468 | 115.7708 | 184.6 | 138.6555
4469 | 115.8 | 184.6 | 138.6814
4470 | 115.8027 | 185.4 | 138.7838
4471 | 115.9 | 184.9165 | 138.81
4472 | 115.9 | 184.6 | 138.8364
4473 | 115.9284 | 185.4 | 138.863
4474 | 116 | 185.4 | 138.8894
4475 | 116.1 | 185.4 | 139.0368
4476 | 116.1 | 184.6 | 139.0777
4477 | 116.1453 | 186.2 | 139.1488
4478 | 116.2 | 185.4 | 139.1741
4479 | 116.2 | 185.4 | 139.2308
4480 | 116.2656 | 185.4 | 139.256
4481 | 116.3 | 185.4 | 139.2817
4482 | 116.3286 | 185.4 | 139.368
4483 | 116.4 | 185.4 | 139.3933
4484 | 116.4923 | 185.4 | 139.5414
4485 | 116.5 | 185.4 | 139.5667
4486 | 116.5707 | 185.4 | 139.6227
4487 | 116.6 | 185.4 | 139.6482
4488 | 116.6 | 185.4 | 139.7343
4489 | 116.6974 | 185.4 | 139.7593
4490 | 116.7 | 185.5424 | 139.7846
4491 | 116.7 | 186.2 | 139.8096
4492 | 116.7 | 186.2 | 139.8353
4493 | 116.8 | 186.2 | 139.8607
4494 | 116.8 | 186.2 | 139.9014
4495 | 116.8 | 185.4 | 139.9419
4496 | 116.9 | 185.4 | 139.9673
4497 | 116.9 | 186.2 | 140.0537
4498 | 116.9554 | 187.7 | 140.1096
4499 | 117 | 186.2399 | 140.1353
4500 | 117.0025 | 186.2 | 140.1764
4501 | 117.1 | 186.2 | 140.2017
4502 | 117.1867 | 186.2 | 140.3485
4503 | 117.2 | 187.7 | 140.3737
4504 | 117.2 | 187.7 | 140.4148
4505 | 117.2861 | 186.2 | 140.4548
4506 | 117.3 | 187.7 | 140.4805
4507 | 117.3 | 187.7 | 140.5072
4508 | 117.3866 | 187.7 | 140.5934
4509 | 117.4 | 186.2 | 140.6188
4510 | 117.4548 | 186.2 | 140.6903
4511 | 117.5 | 186.2 | 140.7163
4512 | 117.5187 | 188.4 | 140.8179
4513 | 117.6 | 188.4 | 140.8441
4514 | 117.6132 | 187.7 | 140.9311
4515 | 117.7 | 187.7 | 140.9573
4516 | 117.7 | 187.7 | 141.0591
4517 | 117.8 | 187.7 | 141.0849
4518 | 117.8 | 187.7 | 141.111
4519 | 117.8 | 187.7 | 141.1368
4520 | 117.8 | 187.7 | 141.1629
4521 | 117.886 | 187.7 | 141.204
4522 | 117.9 | 187.7 | 141.2303
4523 | 117.9027 | 187.7 | 141.2564
4524 | 118 | 187.9341 | 141.2823
4525 | 118.0499 | 188.4 | 141.4
4526 | 118.1 | 187.7 | 141.4262
4527 | 118.1 | 188.4 | 141.4524
4528 | 118.1922 | 187.7 | 141.5107
4529 | 118.2 | 187.7 | 141.5371
4530 | 118.2 | 187.7 | 141.5784
4531 | 118.2397 | 188.4 | 141.6499
4532 | 118.3 | 188.4 | 141.6761
4533 | 118.3 | 187.8387 | 141.7023
4534 | 118.3504 | 188.4 | 141.7593
4535 | 118.4 | 190 | 141.7856
4536 | 118.4 | 190 | 141.8122
4537 | 118.476 | 188.4 | 141.8997
4538 | 118.5 | 188.4 | 141.9265
4539 | 118.5448 | 188.4 | 141.9989
4540 | 118.6 | 188.4 | 142.0254
4541 | 118.6395 | 189.958 | 142.1876
4542 | 118.7 | 189.88 | 142.2144
4543 | 118.7555 | 190 | 142.3028
4544 | 118.8 | 190 | 142.3291
4545 | 118.8283 | 190 | 142.3707
4546 | 118.9 | 190 | 142.397
4547 | 118.9 | 190 | 142.423
4548 | 118.9868 | 190 | 142.5117
4549 | 119 | 190 | 142.5381
4550 | 119.0758 | 190 | 142.61
4551 | 119.1 | 190 | 142.6361
4552 | 119.1 | 190 | 142.7084
4553 | 119.1974 | 190.7 | 142.7496
4554 | 119.2 | 190.7 | 142.7763
4555 | 119.2447 | 190.7 | 142.8176
4556 | 119.3 | 190.7 | 142.8437
4557 | 119.3 | 190.7 | 142.87
4558 | 119.3 | 190.7 | 142.896
4559 | 119.3551 | 190.7 | 142.9828
4560 | 119.4 | 190 | 143.009
4561 | 119.4 | 190 | 143.0508
4562 | 119.4342 | 190 | 143.0767
4563 | 119.5 | 190 | 143.1028
4564 | 119.5865 | 190 | 143.1905
4565 | 119.6 | 190 | 143.217
4566 | 119.6 | 190 | 143.2766
4567 | 119.6393 | 190.7 | 143.3179
4568 | 119.7 | 190.7 | 143.3446
4569 | 119.7 | 190.7 | 143.4168
4570 | 119.7456 | 190.7 | 143.4582
4571 | 119.8 | 190.7 | 143.4846
4572 | 119.8656 | 190.7 | 143.573
4573 | 119.9 | 190.7 | 143.5993
4574 | 119.9811 | 190.7 | 143.6714
4575 | 120 | 190 | 143.6977
4576 | 120.0182 | 190.7 | 143.8158
4577 | 120.1 | 191.2644 | 143.8421
4578 | 120.1757 | 191.5 | 143.8993
4579 | 120.2 | 191.5 | 143.9257
4580 | 120.2 | 190.7 | 143.9518
4581 | 120.2 | 191.225 | 143.9787
4582 | 120.2974 | 191.5 | 144.096
4583 | 120.3 | 191.5 | 144.1225
4584 | 120.3177 | 190.7 | 144.1485
4585 | 120.4 | 191.2648 | 144.1756
4586 | 120.4708 | 191.5 | 144.2779
4587 | 120.5 | 191.5 | 144.3046
4588 | 120.5283 | 191.5 | 144.3768
4589 | 120.6 | 191.5 | 144.4029
4590 | 120.6 | 191.5 | 144.4446
4591 | 120.6 | 192.3 | 144.5018
4592 | 120.7 | 192.3 | 144.5288
4593 | 120.7 | 191.5627 | 144.5709
4594 | 120.7658 | 192.3 | 144.6276
4595 | 120.8 | 192.3 | 144.6553
4596 | 120.8287 | 192.3 | 144.7359
4597 | 120.9 | 191.5 | 144.7625
4598 | 120.9 | 191.5 | 144.8189
4599 | 120.9183 | 191.5 | 144.8751
4600 | 121 | 191.5 | 144.9014
4601 | 121.0553 | 192.3 | 144.9737
4602 | 121.1 | 192.3 | 145.0002
4603 | 121.1 | 192.3 | 145.117
4604 | 121.2 | 192.3 | 145.1422
4605 | 121.2 | 192.3 | 145.1679
4606 | 121.2974 | 192.3 | 145.2392
4607 | 121.3 | 192.3 | 145.2649
4608 | 121.3 | 192.3 | 145.2907
4609 | 121.3761 | 192.3 | 145.3471
4610 | 121.4 | 192.3 | 145.3727
4611 | 121.4 | 192.3 | 145.4441
4612 | 121.5 | 192.3 | 145.4693
4613 | 121.5868 | 193 | 145.6338
4614 | 121.6 | 193 | 145.6596
4615 | 121.6482 | 193 | 145.701
4616 | 121.7 | 193 | 145.727
4617 | 121.7 | 193 | 145.7678
4618 | 121.7027 | 193 | 145.8237
4619 | 121.8 | 193 | 145.8489
4620 | 121.8974 | 193 | 145.9507
4621 | 121.9 | 193 | 145.9763
4622 | 121.9 | 193 | 146.0325
4623 | 121.908 | 193 | 146.0732
4624 | 122 | 193 | 146.0988
4625 | 122.0869 | 193 | 146.2155
4626 | 122.1 | 193 | 146.2412
4627 | 122.1 | 193.1866 | 146.2977
4628 | 122.1708 | 193.8 | 146.3232
4629 | 122.2 | 194.5 | 146.3493
4630 | 122.2 | 193.2339 | 146.4398
4631 | 122.2811 | 193 | 146.4654
4632 | 122.3 | 193 | 146.4927
4633 | 122.3 | 193 | 146.5195
4634 | 122.4 | 193 | 146.5449
4635 | 122.4 | 193 | 146.5705
4636 | 122.4 | 193 | 146.6113
4637 | 122.4923 | 193.8 | 146.6822
4638 | 122.5 | 193.8 | 146.7079
4639 | 122.5604 | 193.8 | 146.7792
4640 | 122.6 | 193.8 | 146.8048
4641 | 122.6 | 193.8 | 146.8459
4642 | 122.6131 | 193.8 | 146.8714
4643 | 122.7 | 193.8 | 146.8973
4644 | 122.7 | 193.8 | 146.9386
4645 | 122.776 | 193.8 | 147.044
4646 | 122.8 | 193.8 | 147.0707
4647 | 122.8974 | 193.8 | 147.1447
4648 | 122.9 | 193.8 | 147.1707
4649 | 122.9 | 193.8 | 147.2116
4650 | 122.9 | 193.8 | 147.3155
4651 | 122.9813 | 193.8 | 147.3713
4652 | 123 | 193.8 | 147.397
4653 | 123.1 | 193.8 | 147.4229
4654 | 123.1 | 193.8 | 147.4951
4655 | 123.1864 | 194.5 | 147.5361
4656 | 123.2 | 193.8 | 147.562
4657 | 123.2026 | 194.5 | 147.6487
4658 | 123.3 | 194.5 | 147.6742
4659 | 123.3813 | 194.5 | 147.7613
4660 | 123.4 | 194.5 | 147.7869
4661 | 123.4 | 194.5 | 147.828
4662 | 123.4393 | 194.5 | 147.8688
4663 | 123.5 | 194.5 | 147.8944
4664 | 123.5285 | 194.5 | 147.966
4665 | 123.6 | 194.004 | 147.9917
4666 | 123.6 | 193.8 | 148.0173
4667 | 123.6 | 194.5 | 148.0584
4668 | 123.6705 | 195.3 | 148.1144
4669 | 123.7 | 195.3 | 148.1399
4670 | 123.7286 | 194.5 | 148.2116
4671 | 123.8 | 194.5 | 148.2376
4672 | 123.8 | 194.5 | 148.2635
4673 | 123.8604 | 194.5 | 148.3197
4674 | 123.9 | 195.3 | 148.3453
4675 | 123.9 | 195.3 | 148.3867
4676 | 123.9132 | 194.5 | 148.4427
4677 | 124 | 194.5 | 148.4685
4678 | 124.0287 | 195.3 | 148.5871
4679 | 124.1 | 195.9478 | 148.613
4680 | 124.1 | 196.1 | 148.639
4681 | 124.1 | 196.1 | 148.6803
4682 | 124.2 | 196.1 | 148.706
4683 | 124.2 | 196.1 | 148.7472
4684 | 124.2291 | 195.3 | 148.7879
4685 | 124.3 | 195.3 | 148.8137
4686 | 124.3 | 195.3 | 148.9309
4687 | 124.3552 | 195.3 | 148.9563
4688 | 124.4 | 196.0788 | 148.9819
4689 | 124.4 | 196.1 | 149.024
4690 | 124.5 | 196.1 | 149.0504
4691 | 124.5812 | 196.1 | 149.2282
4692 | 124.6 | 196.8 | 149.2547
4693 | 124.6176 | 196.1 | 149.2816
4694 | 124.7 | 195.6984 | 149.3086
4695 | 124.7 | 195.3 | 149.3507
4696 | 124.7 | 195.3 | 149.4076
4697 | 124.7445 | 195.3 | 149.4642
4698 | 124.8 | 195.3 | 149.4916
4699 | 124.8916 | 195.3 | 149.534
4700 | 124.9 | 196.1 | 149.5606
4701 | 124.9811 | 196.8 | 149.6787
4702 | 125 | 196.8 | 149.7056
4703 | 125.0231 | 196.1 | 149.7482
4704 | 125.1 | 196.1 | 149.7749
4705 | 125.1549 | 196.1 | 149.923
4706 | 125.2 | 196.7813 | 149.9492
4707 | 125.2707 | 196.8 | 150.0219
4708 | 125.3 | 196.8 | 150.0485
4709 | 125.3 | 196.8 | 150.0751
4710 | 125.3813 | 196.8 | 150.1317
4711 | 125.4 | 196.8 | 150.158
4712 | 125.4 | 196.8 | 150.1996
4713 | 125.4237 | 196.8 | 150.2563
4714 | 125.5 | 196.8 | 150.2825
4715 | 125.5923 | 197.6 | 150.3547
4716 | 125.6 | 197.6 | 150.3814
4717 | 125.6 | 197.6 | 150.4081
4718 | 125.6868 | 197.6 | 150.5122
4719 | 125.7 | 197.6 | 150.5391
4720 | 125.7079 | 196.9072 | 150.596
4721 | 125.8 | 197.2819 | 150.6227
4722 | 125.8 | 196.8 | 150.726
4723 | 125.8078 | 196.8 | 150.7676
4724 | 125.9 | 196.8 | 150.7941
4725 | 125.9351 | 197.6 | 150.8359
4726 | 126 | 197.6 | 150.8627
4727 | 126.013 | 197.6 | 150.9502
4728 | 126.1 | 198.1275 | 150.9767
4729 | 126.1 | 198.4 | 151.0189
4730 | 126.1285 | 197.6 | 151.0902
4731 | 126.2 | 198.1618 | 151.1169
4732 | 126.2974 | 198.4 | 151.2044
4733 | 126.3 | 197.6 | 151.2313
4734 | 126.376 | 197.6 | 151.3341
4735 | 126.4 | 197.6 | 151.3606
4736 | 126.4 | 197.6 | 151.4028
4737 | 126.4 | 197.6 | 151.4291
4738 | 126.5 | 197.9581 | 151.4556
4739 | 126.5551 | 197.6 | 151.5748
4740 | 126.6 | 198.2914 | 151.6013
4741 | 126.6 | 198.4 | 151.6737
4742 | 126.6282 | 197.6 | 151.716
4743 | 126.7 | 197.6 | 151.7431
4744 | 126.7 | 198.2047 | 151.8011
4745 | 126.7812 | 198.4 | 151.8274
4746 | 126.8 | 198.4 | 151.8543
4747 | 126.8 | 198.4 | 151.881
4748 | 126.8973 | 197.6 | 151.9382
4749 | 126.9 | 198.4 | 151.9653
4750 | 126.9 | 198.4 | 151.9922
4751 | 126.9 | 198.4 | 152.0185
4752 | 126.9449 | 198.4 | 152.0599
4753 | 127 | 198.4 | 152.0866
4754 | 127.0395 | 198.4 | 152.1883
4755 | 127.1 | 198.4 | 152.2148
4756 | 127.1553 | 199.1 | 152.3629
4757 | 127.2 | 198.4 | 152.3897
4758 | 127.2026 | 198.4 | 152.4165
4759 | 127.3 | 198.4 | 152.4432
4760 | 127.3 | 198.4 | 152.4851
4761 | 127.3387 | 198.4 | 152.5121
4762 | 127.4 | 199.1 | 152.5394
4763 | 127.4026 | 199.1 | 152.6421
4764 | 127.5 | 199.1 | 152.6686
4765 | 127.6 | 199.1 | 152.7562
4766 | 127.6 | 199.1 | 152.8281
4767 | 127.6655 | 199.1 | 152.885
4768 | 127.7 | 199.1 | 152.9114
4769 | 127.7 | 199.1 | 152.9992
4770 | 127.8 | 199.203 | 153.0254
4771 | 127.8 | 199.9 | 153.0827
4772 | 127.8341 | 199.1 | 153.1546
4773 | 127.9 | 199.1 | 153.1813
4774 | 127.9 | 199.9 | 153.2232
4775 | 128 | 199.9 | 153.2498
4776 | 128.013 | 199.9 | 153.3676
4777 | 128.1 | 199.9 | 153.3944
4778 | 128.1 | 200.7 | 153.4516
4779 | 128.1975 | 199.9 | 153.4941
4780 | 128.2 | 199.1 | 153.5217
4781 | 128.2 | 199.9 | 153.5638
4782 | 128.3 | 199.9 | 153.651
4783 | 128.3 | 199.9 | 153.6775
4784 | 128.4 | 199.1 | 153.7195
4785 | 128.4552 | 199.9 | 153.8214
4786 | 128.5 | 199.9 | 153.8481
4787 | 128.5974 | 199.9 | 153.9655
4788 | 128.6 | 200.7 | 153.9921
4789 | 128.6 | 200.7 | 154.0339
4790 | 128.6813 | 200.7 | 154.0753
4791 | 128.7 | 200.7 | 154.1018
4792 | 128.7287 | 200.7 | 154.204
4793 | 128.8 | 201.3447 | 154.2306
4794 | 128.876 | 200.7 | 154.3184
4795 | 128.9 | 200.7 | 154.3449
4796 | 128.9 | 199.9 | 154.418
4797 | 128.9077 | 200.7 | 154.4445
4798 | 129 | 200.7 | 154.4715
4799 | 129.0813 | 200.7 | 154.5604
4800 | 129.1 | 200.7 | 154.5868
4801 | 129.2 | 200.7 | 154.6739
4802 | 129.2 | 200.7 | 154.7313
4803 | 129.2344 | 200.7 | 154.8033
4804 | 129.3 | 201.4 | 154.8298
4805 | 129.3 | 201.4 | 154.8569
4806 | 129.3847 | 201.4 | 154.8833
4807 | 129.4 | 201.4 | 154.91
4808 | 129.461 | 201.4 | 155.0426
4809 | 129.5 | 201.4 | 155.0695
4810 | 129.5707 | 200.7 | 155.1419
4811 | 129.6 | 200.7 | 155.1687
4812 | 129.6449 | 201.4 | 155.2859
4813 | 129.7 | 201.4 | 155.3127
4814 | 129.7 | 201.4 | 155.3395
4815 | 129.7759 | 201.4 | 155.3968
4816 | 129.8 | 201.4 | 155.4233
4817 | 129.8 | 202.2 | 155.4962
4818 | 129.8128 | 201.4 | 155.5239
4819 | 129.9 | 201.4 | 155.5507
4820 | 129.9 | 201.4 | 155.5929
4821 | 129.9397 | 202.2 | 155.6343
4822 | 130 | 201.7605 | 155.6613
4823 | 130.1 | 202.2 | 155.7802
4824 | 130.1286 | 201.4 | 155.8679
4825 | 130.2 | 201.4 | 155.8948
4826 | 130.2 | 201.4 | 155.9525
4827 | 130.3 | 201.4 | 155.979
4828 | 130.355 | 202.2 | 156.1121
4829 | 130.4 | 202.2 | 156.139
4830 | 130.4 | 202.9 | 156.1811
4831 | 130.4923 | 201.4 | 156.2231
4832 | 130.5 | 201.4 | 156.2502
4833 | 130.5654 | 201.4 | 156.3533
4834 | 130.6 | 201.4 | 156.3807
4835 | 130.6 | 201.4 | 156.4086
4836 | 130.6395 | 201.4 | 156.4505
4837 | 130.7 | 201.4 | 156.4774
4838 | 130.7342 | 202.9 | 156.5966
4839 | 130.8 | 202.9 | 156.6236
4840 | 130.8349 | 202.9 | 156.6962
4841 | 130.9 | 202.9 | 156.7229
4842 | 130.9 | 202.9 | 156.7495
4843 | 130.9129 | 202.9 | 156.8067
4844 | 131 | 202.9 | 156.8332
4845 | 131.0079 | 202.2 | 156.9358
4846 | 131.1 | 202.2 | 156.9626
4847 | 131.134 | 202.9 | 157.0504
4848 | 131.2 | 202.9 | 157.0773
4849 | 131.3 | 202.9 | 157.2103
4850 | 131.313 | 202.9 | 157.2974
4851 | 131.4 | 202.9 | 157.3232
4852 | 131.4974 | 203.6781 | 157.4548
4853 | 131.5 | 202.9 | 157.481
4854 | 131.5974 | 202.9 | 157.5229
4855 | 131.6 | 202.9 | 157.5489
4856 | 131.6 | 202.9 | 157.5747
4857 | 131.6656 | 202.9 | 157.6911
4858 | 131.7 | 202.9 | 157.7167
4859 | 131.7 | 202.9 | 157.7429
4860 | 131.8 | 202.9 | 157.7687
4861 | 131.9 | 202.9 | 157.9009
4862 | 131.9285 | 203.7 | 158.0027
4863 | 132 | 203.7 | 158.029
4864 | 132.0079 | 202.9 | 158.2067
4865 | 132.1 | 202.9 | 158.233
4866 | 132.1025 | 203.7 | 158.2745
4867 | 132.2 | 203.7 | 158.3005
4868 | 132.2 | 203.7 | 158.3722
4869 | 132.3 | 203.8856 | 158.3978
4870 | 132.3 | 204.5 | 158.4241
4871 | 132.3 | 203.7 | 158.4499
4872 | 132.3209 | 203.7 | 158.4919
4873 | 132.4 | 203.7 | 158.5186
4874 | 132.4 | 203.7 | 158.5448
4875 | 132.476 | 202.9 | 158.6318
4876 | 132.5 | 202.9 | 158.658
4877 | 132.5449 | 203.7 | 158.7448
4878 | 132.6 | 203.7 | 158.771
4879 | 132.6868 | 203.7 | 158.8428
4880 | 132.7 | 203.7 | 158.869
4881 | 132.7 | 203.7 | 158.8948
4882 | 132.7708 | 203.7 | 159.0121
4883 | 132.8 | 203.7 | 159.0381
4884 | 132.8 | 203.7 | 159.064
4885 | 132.8974 | 203.7 | 159.09
4886 | 132.9 | 203.7 | 159.1162
4887 | 132.9 | 203.7 | 159.1574
4888 | 132.9 | 203.7 | 159.2593
4889 | 132.9974 | 203.7 | 159.285
4890 | 133 | 203.7 | 159.311
4891 | 133.008 | 204.5 | 159.3375
4892 | 133.1 | 204.0278 | 159.3639
4893 | 133.1 | 203.7 | 159.3906
4894 | 133.1127 | 204.5 | 159.4168
4895 | 133.2 | 204.5 | 159.4432
4896 | 133.2 | 204.5 | 159.4693
4897 | 133.2284 | 204.5 | 159.5726
4898 | 133.3 | 204.5 | 159.5985
4899 | 133.3 | 204.3497 | 159.6701
4900 | 133.4 | 204.5 | 159.6964
4901 | 133.4548 | 204.5 | 159.8442
4902 | 133.5 | 205.2 | 159.8704
4903 | 133.5026 | 204.5 | 159.9424
4904 | 133.6 | 204.5 | 159.9681
4905 | 133.6554 | 204.5 | 160.0549
4906 | 133.7 | 204.5 | 160.0808
4907 | 133.7 | 204.5 | 160.1069
4908 | 133.7554 | 204.5 | 160.1785
4909 | 133.8 | 204.5 | 160.2043
4910 | 133.8 | 204.5 | 160.2306
4911 | 133.8549 | 204.5 | 160.3631
4912 | 133.9 | 204.5 | 160.389
4913 | 133.9451 | 205.2 | 160.4304
4914 | 134 | 205.2 | 160.4567
4915 | 134.008 | 205.2 | 160.6061
4916 | 134.1 | 205.2 | 160.6323
4917 | 134.1809 | 205.2 | 160.6736
4918 | 134.2 | 206 | 160.6997
4919 | 134.2076 | 205.2 | 160.7415
4920 | 134.3 | 205.2 | 160.7679
4921 | 134.3447 | 205.2 | 160.9003
4922 | 134.4 | 205.2 | 160.927
4923 | 134.4657 | 206 | 161.0149
4924 | 134.5 | 206 | 161.047
4925 | 134.5657 | 206 | 161.1498
4926 | 134.6 | 206 | 161.1764
4927 | 134.6 | 206 | 161.2035
4928 | 134.6 | 205.2 | 161.2456
4929 | 134.7 | 205.4746 | 161.2725
4930 | 134.7 | 206 | 161.2995
4931 | 134.7079 | 206.8 | 161.3873
4932 | 134.8 | 206.2783 | 161.4143
4933 | 134.8 | 206 | 161.4568
4934 | 134.8594 | 206 | 161.4996
4935 | 134.9 | 206.8 | 161.5276
4936 | 135 | 206 | 161.6014
4937 | 135.0602 | 206 | 161.7201
4938 | 135.1 | 206 | 161.7464
4939 | 135.1 | 206 | 161.7733
4940 | 135.1338 | 206 | 161.8153
4941 | 135.2 | 206 | 161.842
4942 | 135.2 | 206 | 161.9301
4943 | 135.2453 | 206.8 | 161.9722
4944 | 135.3 | 206.8 | 161.9994
4945 | 135.3 | 206 | 162.057
4946 | 135.3756 | 206.3154 | 162.1744
4947 | 135.4 | 206.8 | 162.2014
4948 | 135.4592 | 206.8 | 162.2287
4949 | 135.5 | 206.8 | 162.256
4950 | 135.5232 | 206.8 | 162.3285
4951 | 135.6 | 207.0766 | 162.3553
4952 | 135.6447 | 207.5 | 162.4432
4953 | 135.7 | 207.5 | 162.4702
4954 | 135.7974 | 207.5 | 162.5746
4955 | 135.8 | 207.5 | 162.6014
4956 | 135.8 | 207.5 | 162.6433
4957 | 135.8282 | 206.8 | 162.7004
4958 | 135.9 | 207.4067 | 162.7277
4959 | 135.9 | 207.5 | 162.7551
4960 | 135.9 | 206.8 | 162.8275
4961 | 136 | 207.4811 | 162.8547
4962 | 136.1 | 207.5 | 162.9129
4963 | 136.1129 | 207.5 | 163.0459
4964 | 136.2 | 207.5 | 163.0727
4965 | 136.2 | 207.5 | 163.0996
4966 | 136.2922 | 207.5 | 163.1567
4967 | 136.3 | 208.3 | 163.1828
4968 | 136.3342 | 207.5 | 163.3146
4969 | 136.4 | 207.5 | 163.3401
4970 | 136.4 | 207.7265 | 163.3654
4971 | 136.4757 | 208.3 | 163.3907
4972 | 136.5 | 208.3 | 163.4162
4973 | 136.5343 | 208.3 | 163.5339
4974 | 136.6 | 208.3 | 163.5593
4975 | 136.6 | 208.3 | 163.5995
4976 | 136.6501 | 208.3 | 163.6398
4977 | 136.7 | 208.3 | 163.665
4978 | 136.7079 | 208.3 | 163.7363
4979 | 136.8 | 208.3 | 163.7614
4980 | 136.8 | 208.3 | 163.7869
4981 | 136.8 | 208.3 | 163.8428
4982 | 136.8553 | 208.3 | 163.8833
4983 | 136.9 | 209 | 163.9087
4984 | 136.9079 | 208.3 | 164.0099
4985 | 137 | 208.3 | 164.0353
4986 | 137.0712 | 208.3 | 164.1213
4987 | 137.1 | 208.3 | 164.1465
4988 | 137.1974 | 208.3 | 164.2177
4989 | 137.2 | 209 | 164.2431
4990 | 137.2284 | 209 | 164.3745
4991 | 137.3 | 209 | 164.3997
4992 | 137.3 | 209 | 164.4252
4993 | 137.3497 | 209 | 164.4503
4994 | 137.4 | 209 | 164.4757
4995 | 137.4027 | 209.8 | 164.609
4996 | 137.5 | 209.8 | 164.6342
4997 | 137.5125 | 209 | 164.7055
4998 | 137.6 | 209 | 164.7311
4999 | 137.6 | 209 | 164.7872
5000 | 137.6025 | 209 | 164.8425
5001 | 137.7 | 209 | 164.8675
5002 | 137.7 | 209 | 164.8927
5003 | 137.765 | 209 | 164.9488
5004 | 137.8 | 209 | 164.9741
5005 | 137.8708 | 209 | 165.0597
5006 | 137.9 | 209 | 165.0849
5007 | 137.9 | 209 | 165.1099
5008 | 137.9867 | 209 | 165.196
5009 | 138 | 209 | 165.2211
5010 | 138.0865 | 209.8 | 165.2923
5011 | 138.1 | 209.8 | 165.3176
5012 | 138.1 | 209.8 | 165.4035
5013 | 138.1598 | 209.8 | 165.4284
5014 | 138.2 | 209.8 | 165.4535
5015 | 138.3 | 209.8 | 165.5568
5016 | 138.3759 | 210.6 | 165.7181
5017 | 138.4 | 209.8 | 165.7443
5018 | 138.4453 | 209.8 | 165.786
5019 | 138.5 | 209.8 | 165.8118
5020 | 138.6 | 210.6 | 165.9436
5021 | 138.6 | 209.8 | 165.9848
5022 | 138.6079 | 209.8 | 166.026
5023 | 138.7 | 210.284 | 166.0517
5024 | 138.7 | 210.6 | 166.0777
5025 | 138.7709 | 210.6 | 166.1343
5026 | 138.8 | 210.6 | 166.1599
5027 | 138.8129 | 210.6 | 166.2619
5028 | 138.9 | 210.6 | 166.2876
5029 | 138.9128 | 210.6 | 166.3922
5030 | 139 | 210.6 | 166.4183
5031 | 139.0763 | 210.6 | 166.5067
5032 | 139.1 | 210.6 | 166.5327
5033 | 139.1344 | 210.6 | 166.6338
5034 | 139.2 | 211.3 | 166.6594
5035 | 139.2232 | 211.3 | 166.762
5036 | 139.3 | 211.3 | 166.7878
5037 | 139.365 | 211.3 | 166.9052
5038 | 139.4 | 210.6 | 166.9312
5039 | 139.434 | 211.3 | 167.0033
5040 | 139.5 | 211.3 | 167.0296
5041 | 139.5656 | 212.1 | 167.1171
5042 | 139.6 | 211.3 | 167.1432
5043 | 139.6 | 212.1 | 167.1849
5044 | 139.6973 | 212.1 | 167.2722
5045 | 139.7 | 212.1 | 167.2982
5046 | 139.7504 | 211.3 | 167.3396
5047 | 139.8 | 211.3 | 167.3658
5048 | 139.8 | 212.1 | 167.4375
5049 | 139.9 | 212.1 | 167.5101
5050 | 139.9286 | 212.9 | 167.5969
5051 | 140 | 212.9 | 167.6231
5052 | 140.0519 | 212.9 | 167.695
5053 | 140.1 | 212.9 | 167.7212
5054 | 140.1 | 212.1 | 167.7777
5055 | 140.1765 | 212.1 | 167.8339
5056 | 140.2 | 212.1 | 167.8598
5057 | 140.2 | 212.1 | 167.8861
5058 | 140.2343 | 212.1 | 167.9426
5059 | 140.3 | 212.1 | 167.9684
5060 | 140.3 | 212.9 | 168.0553
5061 | 140.3647 | 212.9 | 168.0811
5062 | 140.4 | 212.9 | 168.1072
5063 | 140.4181 | 212.9 | 168.1787
5064 | 140.5 | 212.9 | 168.2047
5065 | 140.5812 | 212.9 | 168.3523
5066 | 140.6 | 212.9 | 168.3782
5067 | 140.6287 | 212.1 | 168.4348
5068 | 140.7 | 212.9 | 168.4609
5069 | 140.7 | 212.9 | 168.5033
5070 | 140.7445 | 212.9 | 168.5605
5071 | 140.8 | 212.9 | 168.5865
5072 | 140.8 | 213.6 | 168.6123
5073 | 140.9 | 212.9 | 168.6692
5074 | 140.9 | 212.9 | 168.6955
5075 | 140.9 | 213.6 | 168.7519
5076 | 141 | 213.6 | 168.7778
5077 | 141.0762 | 213.6 | 168.9101
5078 | 141.1 | 213.6 | 168.9362
5079 | 141.1 | 214.0788 | 168.9931
5080 | 141.1549 | 213.6 | 169.0191
5081 | 141.2 | 213.6 | 169.0454
5082 | 141.3 | 213.6 | 169.2384
5083 | 141.4 | 213.6 | 169.2783
5084 | 141.4 | 214.4 | 169.3643
5085 | 141.4657 | 214.4 | 169.4047
5086 | 141.5 | 214.4 | 169.4301
5087 | 141.5974 | 214.4 | 169.5481
5088 | 141.6 | 214.4 | 169.5727
5089 | 141.6757 | 214.4 | 169.6132
5090 | 141.7 | 214.4 | 169.6385
5091 | 141.7 | 214.4 | 169.6638
5092 | 141.7 | 214.4 | 169.7046
5093 | 141.7758 | 214.4 | 169.73
5094 | 141.8 | 214.4 | 169.7555
5095 | 141.8652 | 214.4 | 169.8265
5096 | 141.9 | 214.4 | 169.8519
5097 | 141.9133 | 214.4 | 169.9833
5098 | 142 | 214.4 | 170.0088
5099 | 142.0921 | 214.4 | 170.0952
5100 | 142.1 | 213.6 | 170.1205
5101 | 142.1 | 214.4 | 170.1768
5102 | 142.1868 | 214.4 | 170.2326
5103 | 142.2 | 214.4 | 170.2581
5104 | 142.2 | 214.4 | 170.2837
5105 | 142.2547 | 215.1 | 170.3245
5106 | 142.3 | 215.1 | 170.3501
5107 | 142.3395 | 215.1 | 170.4367
5108 | 142.4 | 215.1 | 170.4623
5109 | 142.4079 | 215.1 | 170.5656
5110 | 142.5 | 215.1 | 170.5909
5111 | 142.5285 | 215.1 | 170.7074
5112 | 142.6 | 215.1 | 170.7325
5113 | 142.613 | 214.4 | 170.819
5114 | 142.7 | 214.4 | 170.8446
5115 | 142.7974 | 215.1 | 170.9765
5116 | 142.8 | 215.1 | 171.0022
5117 | 142.8237 | 215.1 | 171.0734
5118 | 142.9 | 215.1 | 171.0988
5119 | 142.9 | 215.1 | 171.1244
5120 | 143 | 215.1 | 171.1502
5121 | 143.0027 | 215.9 | 171.282
5122 | 143.1 | 215.9 | 171.3074
5123 | 143.1811 | 216.7 | 171.3942
5124 | 143.2 | 216.7 | 171.4198
5125 | 143.2 | 215.9 | 171.4757
5126 | 143.2504 | 215.9 | 171.5175
5127 | 143.3 | 215.9 | 171.5429
5128 | 143.3285 | 215.9 | 171.6601
5129 | 143.4 | 215.9 | 171.6853
5130 | 143.4448 | 215.9 | 171.7419
5131 | 143.5 | 215.9 | 171.7674
5132 | 143.6 | 216.7 | 171.884
5133 | 143.618 | 216.7 | 172.001
5134 | 143.7 | 216.7 | 172.0265
5135 | 143.7 | 216.7 | 172.082
5136 | 143.7759 | 216.7 | 172.1827
5137 | 143.8 | 216.7 | 172.2078
5138 | 143.8974 | 216.7 | 172.2336
5139 | 143.9 | 217.4 | 172.2591
5140 | 143.9 | 217.4 | 172.2849
5141 | 143.9026 | 216.7 | 172.4011
5142 | 144 | 216.7 | 172.4262
5143 | 144.0025 | 216.7 | 172.4669
5144 | 144.1 | 217.1111 | 172.4928
5145 | 144.1184 | 217.4 | 172.6403
5146 | 144.2 | 217.4 | 172.6659
5147 | 144.2127 | 217.4 | 172.7067
5148 | 144.3 | 217.4 | 172.732
5149 | 144.3 | 217.4 | 172.7735
5150 | 144.3395 | 215.9 | 172.8753
5151 | 144.4 | 216.6367 | 172.9015
5152 | 144.4185 | 217.4 | 172.9432
5153 | 144.5 | 217.4 | 172.9697
5154 | 144.5865 | 217.4 | 173.0867
5155 | 144.6 | 218.2 | 173.1125
5156 | 144.6922 | 217.4 | 173.2298
5157 | 144.7 | 218.2 | 173.2561
5158 | 144.7545 | 218.2 | 173.3288
5159 | 144.8 | 218.2 | 173.3556
5160 | 144.8078 | 218.2 | 173.4275
5161 | 144.9 | 218.2 | 173.4536
5162 | 144.9605 | 218.2 | 173.6021
5163 | 145 | 218.2 | 173.6281
5164 | 145.0556 | 218.2 | 173.7002
5165 | 145.1 | 218.2 | 173.7265
5166 | 145.1 | 218.3034 | 173.7527
5167 | 145.1395 | 219 | 173.8097
5168 | 145.2 | 218.3056 | 173.8364
5169 | 145.2 | 218.2 | 173.863
5170 | 145.2759 | 218.2 | 173.9352
5171 | 145.3 | 218.2 | 173.9614
5172 | 145.3974 | 218.2 | 174.0485
5173 | 145.4 | 218.2 | 174.0749
5174 | 145.4 | 218.2 | 174.1316
5175 | 145.4655 | 218.2 | 174.203
5176 | 145.5 | 218.2 | 174.2291
5177 | 145.5709 | 218.2 | 174.2706
5178 | 145.6 | 218.2 | 174.2968
5179 | 145.6 | 218.2 | 174.3231
5180 | 145.6654 | 219 | 174.38
5181 | 145.7 | 219 | 174.4062
5182 | 145.7 | 219 | 174.433
5183 | 145.7814 | 217.4 | 174.5361
5184 | 145.8 | 219 | 174.5626
5185 | 145.8077 | 219 | 174.6046
5186 | 145.9 | 219 | 174.6309
5187 | 145.9 | 219 | 174.6729
5188 | 146 | 217.4 | 174.7756
5189 | 146.0026 | 218.2 | 174.8638
5190 | 146.1 | 218.6797 | 174.8901
5191 | 146.1 | 218.3904 | 174.9322
5192 | 146.1239 | 219 | 175.0044
5193 | 146.2 | 219 | 175.031
5194 | 146.2027 | 219 | 175.1033
5195 | 146.3 | 219.3839 | 175.129
5196 | 146.3 | 219.7 | 175.1708
5197 | 146.3026 | 218.2 | 175.2428
5198 | 146.4 | 218.2 | 175.269
5199 | 146.4813 | 218.2 | 175.3712
5200 | 146.5 | 219 | 175.3974
5201 | 146.5869 | 218.2 | 175.5309
5202 | 146.6 | 219 | 175.5577
5203 | 146.6401 | 219 | 175.5997
5204 | 146.7 | 218.2 | 175.6257
5205 | 146.7 | 218.2 | 175.6983
5206 | 146.8 | 218.2 | 175.7245
5207 | 146.8868 | 219.5362 | 175.8274
5208 | 146.9 | 219 | 175.8541
5209 | 146.9812 | 219 | 175.9569
5210 | 147 | 219 | 175.983
5211 | 147.0078 | 219 | 176.0854
5212 | 147.1 | 219.4905 | 176.1116
5213 | 147.1 | 219.7 | 176.1688
5214 | 147.1756 | 219.7 | 176.195
5215 | 147.2 | 219.7 | 176.2211
5216 | 147.2 | 219.7 | 176.2474
5217 | 147.3 | 219.7 | 176.3345
5218 | 147.3235 | 219.7 | 176.4233
5219 | 147.4 | 219.7 | 176.4497
5220 | 147.4 | 219.7 | 176.492
5221 | 147.4448 | 219.7 | 176.5645
5222 | 147.5 | 219.7 | 176.5906
5223 | 147.5291 | 219.7 | 176.6626
5224 | 147.6 | 219.7 | 176.6888
5225 | 147.6 | 220.5 | 176.7613
5226 | 147.7 | 219.9757 | 176.7876
5227 | 147.7 | 219.7 | 176.8144
5228 | 147.7867 | 219.7 | 176.917
5229 | 147.8 | 219.7 | 176.9433
5230 | 147.8 | 219.7 | 176.9697
5231 | 147.8393 | 220.5 | 177.0112
5232 | 147.9 | 220.5 | 177.0377
5233 | 147.9 | 220.5 | 177.0793
5234 | 147.9922 | 220.2722 | 177.1659
5235 | 148 | 219.9277 | 177.1923
5236 | 148.0026 | 220.5 | 177.2494
5237 | 148.1 | 220.5 | 177.2757
5238 | 148.1651 | 221.3 | 177.4084
5239 | 148.2 | 220.5 | 177.4351
5240 | 148.2503 | 220.5 | 177.5237
5241 | 148.3 | 220.5 | 177.55
5242 | 148.3 | 221.3 | 177.5917
5243 | 148.4 | 221.3 | 177.6181
5244 | 148.4 | 221.3 | 177.675
5245 | 148.4183 | 222 | 177.7623
5246 | 148.5 | 221.3 | 177.7886
5247 | 148.5445 | 221.3 | 177.876
5248 | 148.6 | 221.3 | 177.9023
5249 | 148.6 | 221.3 | 177.9439
5250 | 148.6338 | 222 | 178.0157
5251 | 148.7 | 221.3 | 178.0421
5252 | 148.7507 | 221.3 | 178.084
5253 | 148.8 | 222 | 178.1103
5254 | 148.8922 | 221.3 | 178.2734
5255 | 148.9 | 221.3 | 178.3
5256 | 148.9226 | 221.3 | 178.3262
5257 | 149 | 221.3 | 178.3529
5258 | 149.0808 | 221.3 | 178.4551
5259 | 149.1 | 221.3 | 178.4812
5260 | 149.1447 | 221.3 | 178.5847
5261 | 149.2 | 221.9444 | 178.6109
5262 | 149.2 | 222 | 178.6374
5263 | 149.2 | 222 | 178.6637
5264 | 149.2436 | 222 | 178.6899
5265 | 149.3 | 221.3 | 178.7165
5266 | 149.3 | 221.0265 | 178.7585
5267 | 149.3921 | 221.3 | 178.8303
5268 | 149.4 | 221.3 | 178.8569
5269 | 149.4 | 222 | 178.914
5270 | 149.4973 | 222 | 178.9402
5271 | 149.5 | 222 | 178.9669
5272 | 149.5342 | 221.3 | 179.0843
5273 | 149.6 | 221.3 | 179.1108
5274 | 149.6078 | 222 | 179.1526
5275 | 149.7 | 222 | 179.1795
5276 | 149.7 | 222 | 179.2051
5277 | 149.7 | 220.5 | 179.293
5278 | 149.7078 | 222 | 179.3194
5279 | 149.8 | 222 | 179.3462
5280 | 149.8 | 222 | 179.3873
5281 | 149.9 | 222 | 179.4133
5282 | 149.9 | 222 | 179.5476
5283 | 149.9703 | 222 | 179.5738
5284 | 150 | 222 | 179.6003
5285 | 150.0812 | 222 | 179.6728
5286 | 150.1 | 222 | 179.6987
5287 | 150.1 | 221.5862 | 179.7254
5288 | 150.2 | 222 | 179.8125
5289 | 150.2 | 222.8 | 179.8391
5290 | 150.2506 | 222 | 179.8815
5291 | 150.3 | 222 | 179.9082
5292 | 150.3 | 222 | 179.9349
5293 | 150.3399 | 222.8 | 180.0522
5294 | 150.4 | 222 | 180.0786
5295 | 150.445 | 222 | 180.1358
5296 | 150.5 | 222 | 180.1619
5297 | 150.5655 | 222 | 180.2339
5298 | 150.6 | 222 | 180.2604
5299 | 150.6 | 222 | 180.2867
5300 | 150.6445 | 222 | 180.3736
5301 | 150.7 | 222 | 180.3998
5302 | 150.7 | 222 | 180.4262
5303 | 150.7 | 222 | 180.4526
5304 | 150.7547 | 222.8 | 180.495
5305 | 150.8 | 222.0621 | 180.5227
5306 | 150.8 | 222.1451 | 180.5501
5307 | 150.8973 | 222 | 180.6227
5308 | 150.9 | 222.0217 | 180.6491
5309 | 150.9 | 222.8 | 180.6907
5310 | 150.9705 | 222.8 | 180.7177
5311 | 151 | 222.8 | 180.7432
5312 | 151.013 | 222.8 | 180.8764
5313 | 151.1 | 224.0198 | 180.9028
5314 | 151.1972 | 224.3 | 180.96
5315 | 151.2 | 224.3 | 180.9865
5316 | 151.2 | 224.0256 | 181.0126
5317 | 151.2028 | 222.8 | 181.0701
5318 | 151.3 | 222.8 | 181.0963
5319 | 151.3 | 222.8 | 181.1227
5320 | 151.3866 | 224.3 | 181.2251
5321 | 151.4 | 224.3 | 181.2511
5322 | 151.418 | 224.3 | 181.292
5323 | 151.5 | 224.3 | 181.3177
5324 | 151.5235 | 222.8 | 181.4499
5325 | 151.6 | 224.0075 | 181.4761
5326 | 151.6922 | 224.3 | 181.5955
5327 | 151.7 | 222.8 | 181.6213
5328 | 151.7 | 224.7935 | 181.6476
5329 | 151.7182 | 224.3 | 181.6894
5330 | 151.8 | 224.3 | 181.7157
5331 | 151.8 | 224.6524 | 181.7414
5332 | 151.8234 | 224.3 | 181.798
5333 | 151.9 | 224.8622 | 181.824
5334 | 152 | 224.3 | 181.9563
5335 | 152.0762 | 222.8 | 182.0732
5336 | 152.1 | 224.3 | 182.0991
5337 | 152.1762 | 224.3 | 182.2007
5338 | 152.2 | 225.1 | 182.2264
5339 | 152.2973 | 224.3 | 182.2988
5340 | 152.3 | 225.1 | 182.3249
5341 | 152.3761 | 225.1 | 182.3964
5342 | 152.4 | 225.1 | 182.4222
5343 | 152.4 | 225.1 | 182.4482
5344 | 152.4656 | 224.3 | 182.536
5345 | 152.5 | 224.3 | 182.5621
5346 | 152.5451 | 224.3 | 182.6334
5347 | 152.6 | 224.3 | 182.659
5348 | 152.6 | 224.3 | 182.6848
5349 | 152.6551 | 224.3 | 182.7864
5350 | 152.7 | 224.3 | 182.8123
5351 | 152.7 | 224.3 | 182.854
5352 | 152.8 | 224.3 | 182.8793
5353 | 152.8 | 224.7377 | 182.9203
5354 | 152.8026 | 224.3 | 183.0067
5355 | 152.9 | 224.3 | 183.0323
5356 | 152.9 | 224.401 | 183.058
5357 | 152.9604 | 225.1 | 183.1296
5358 | 153 | 225.1 | 183.1555
5359 | 153.0183 | 225.1 | 183.2575
5360 | 153.1 | 225.1 | 183.2832
5361 | 153.1 | 225.1 | 183.309
5362 | 153.1812 | 225.1 | 183.3805
5363 | 153.2 | 225.8 | 183.406
5364 | 153.2 | 225.8 | 183.4475
5365 | 153.2707 | 225.8 | 183.5051
5366 | 153.3 | 225.8 | 183.531
5367 | 153.3867 | 225.8 | 183.6023
5368 | 153.4 | 225.8 | 183.628
5369 | 153.4 | 225.8 | 183.6848
5370 | 153.5 | 225.8 | 183.7105
5371 | 153.5341 | 225.8 | 183.8273
5372 | 153.6 | 225.8 | 183.8533
5373 | 153.618 | 225.1 | 183.9546
5374 | 153.7 | 225.596 | 183.9804
5375 | 153.7 | 225.8 | 184.0674
5376 | 153.8 | 225.8 | 184.0931
5377 | 153.8973 | 225.1 | 184.2101
5378 | 153.9 | 225.8 | 184.236
5379 | 153.9 | 225.8 | 184.262
5380 | 153.9973 | 225.8 | 184.3485
5381 | 154 | 225.8 | 184.3743
5382 | 154.0026 | 225.8 | 184.4607
5383 | 154.1 | 225.8 | 184.4861
5384 | 154.1 | 225.8 | 184.5125
5385 | 154.1184 | 225.8 | 184.569
5386 | 154.2 | 225.8 | 184.5945
5387 | 154.2 | 226.6 | 184.636
5388 | 154.2 | 226.6 | 184.6617
5389 | 154.2276 | 225.8 | 184.7028
5390 | 154.3 | 225.8 | 184.7294
5391 | 154.3283 | 225.8 | 184.7711
5392 | 154.4 | 225.8 | 184.7974
5393 | 154.4 | 226.5388 | 184.8237
5394 | 154.4 | 226.6 | 184.8506
5395 | 154.4404 | 225.8 | 184.9377
5396 | 154.5 | 226.6 | 184.9645
5397 | 154.5504 | 226.6 | 185.0367
5398 | 154.6 | 225.8206 | 185.0629
5399 | 154.6921 | 226.4547 | 185.1657
5400 | 154.7 | 225.8635 | 185.1922
5401 | 154.7922 | 225.8 | 185.2649
5402 | 154.8 | 225.8 | 185.2918
5403 | 154.8557 | 225.8 | 185.4098
5404 | 154.9 | 225.8 | 185.4362
5405 | 154.9128 | 226.6 | 185.5101
5406 | 155 | 226.6 | 185.5374
5407 | 155.013 | 225.8 | 185.6097
5408 | 155.1 | 226.4071 | 185.6361
5409 | 155.1395 | 225.8 | 185.7538
5410 | 155.2 | 225.8 | 185.7804
5411 | 155.2288 | 225.8 | 185.913
5412 | 155.3 | 225.8 | 185.9392
5413 | 155.3 | 225.8 | 185.9812
5414 | 155.4 | 225.8 | 186.0076
5415 | 155.4 | 225.8 | 186.0494
5416 | 155.4442 | 226.6 | 186.0907
5417 | 155.5 | 227.3786 | 186.1174
5418 | 155.5232 | 227.4 | 186.2507
5419 | 155.6 | 226.8755 | 186.2773
5420 | 155.7 | 226.6 | 186.3347
5421 | 155.7411 | 226.6 | 186.5012
5422 | 155.8 | 227.4 | 186.5286
5423 | 155.8 | 226.7504 | 186.5555
5424 | 155.9 | 226.6 | 186.5822
5425 | 155.9 | 226.951 | 186.609
5426 | 155.9 | 227.4 | 186.7115
5427 | 156 | 227.0463 | 186.7379
5428 | 156.0286 | 227.4 | 186.8259
5429 | 156.1 | 227.4 | 186.8526
5430 | 156.1 | 227.4 | 186.8793
5431 | 156.1 | 227.4 | 186.9055
5432 | 156.2 | 227.4 | 186.9473
5433 | 156.2 | 227.4 | 187.0067
5434 | 156.2026 | 227.4 | 187.065
5435 | 156.3 | 227.4 | 187.0916
5436 | 156.3867 | 227.4 | 187.1821
5437 | 156.4 | 227.4 | 187.2091
5438 | 156.4 | 227.4 | 187.2362
5439 | 156.4491 | 228.1 | 187.3105
5440 | 156.5 | 228.1 | 187.3365
5441 | 156.5183 | 227.4 | 187.4231
5442 | 156.6 | 227.4 | 187.449
5443 | 156.6 | 227.4 | 187.4911
5444 | 156.6497 | 227.4 | 187.5479
5445 | 156.7 | 227.4 | 187.5736
5446 | 156.8 | 227.4 | 187.6749
5447 | 156.8811 | 228.1 | 187.8233
5448 | 156.9 | 228.1 | 187.8493
5449 | 156.9754 | 227.4 | 187.8905
5450 | 157 | 227.4 | 187.9164
5451 | 157.0706 | 228.9 | 188.018
5452 | 157.1 | 228.377 | 188.0439
5453 | 157.2 | 228.1 | 188.1612
5454 | 157.2233 | 228.1 | 188.2484
5455 | 157.3 | 228.1 | 188.274
5456 | 157.3 | 228.1 | 188.3454
5457 | 157.3497 | 228.1 | 188.3861
5458 | 157.4 | 228.1 | 188.4118
5459 | 157.4602 | 228.1 | 188.5147
5460 | 157.5 | 228.1 | 188.5405
5461 | 157.6 | 228.9 | 188.642
5462 | 157.6 | 227.4 | 188.668
5463 | 157.6 | 227.4 | 188.6939
5464 | 157.6446 | 228.9 | 188.7342
5465 | 157.7 | 228.1205 | 188.7603
5466 | 157.7808 | 228.9 | 188.8776
5467 | 157.8 | 228.9 | 188.9036
5468 | 157.8812 | 228.9 | 189.0057
5469 | 157.9 | 228.9 | 189.0311
5470 | 157.9 | 228.9 | 189.0569
5471 | 157.9448 | 228.9 | 189.1431
5472 | 158 | 228.9 | 189.1688
5473 | 158.035 | 228.9 | 189.2099
5474 | 158.1 | 229.6 | 189.2358
5475 | 158.1 | 227.4 | 189.2621
5476 | 158.1921 | 228.9 | 189.3955
5477 | 158.2 | 228.9 | 189.4206
5478 | 158.2505 | 228.9 | 189.462
5479 | 158.3 | 228.9 | 189.4878
5480 | 158.3 | 228.9 | 189.5141
5481 | 158.3759 | 228.9 | 189.5704
5482 | 158.4 | 228.9 | 189.596
5483 | 158.434 | 228.9 | 189.6984
5484 | 158.5 | 228.9 | 189.7243
5485 | 158.5026 | 229.6 | 189.8263
5486 | 158.6 | 228.9935 | 189.852
5487 | 158.6 | 229.2853 | 189.8779
5488 | 158.6231 | 229.6 | 189.9343
5489 | 158.7 | 229.6 | 189.9601
5490 | 158.7285 | 230.4 | 190.0771
5491 | 158.8 | 229.6 | 190.1033
5492 | 158.8 | 229.6 | 190.1448
5493 | 158.8778 | 229.6 | 190.2178
5494 | 158.9 | 229.6 | 190.2473
5495 | 158.9 | 229.6 | 190.278
5496 | 159 | 229.6 | 190.3087
5497 | 159.0429 | 229.6 | 190.392
5498 | 159.1 | 229.6 | 190.4233
5499 | 159.1 | 229.6 | 190.4986
5500 | 159.1702 | 229.6 | 190.5405
5501 | 159.2 | 229.6 | 190.5663
5502 | 159.2 | 229.6 | 190.6231
5503 | 159.3 | 229.6 | 190.6491
5504 | 159.4 | 230.4 | 190.7966
5505 | 159.429 | 229.6 | 190.8847
5506 | 159.5 | 229.6 | 190.9114
5507 | 159.5395 | 230.4 | 191.0293
5508 | 159.6 | 230.4 | 191.0559
5509 | 159.6 | 230.4 | 191.1277
5510 | 159.6974 | 230.4 | 191.1849
5511 | 159.7 | 230.1631 | 191.2114
5512 | 159.7 | 229.6 | 191.2533
5513 | 159.7188 | 229.6 | 191.295
5514 | 159.8 | 230.1613 | 191.3216
5515 | 159.8 | 230.4 | 191.3484
5516 | 159.8129 | 229.6 | 191.3901
5517 | 159.9 | 230.3373 | 191.4167
5518 | 159.9656 | 229.6 | 191.5212
5519 | 160 | 229.6 | 191.548
5520 | 160.0973 | 229.7456 | 191.65
5521 | 160.1 | 230.4 | 191.6766
5522 | 160.1378 | 230.4 | 191.7034
5523 | 160.2 | 230.4 | 191.7304
5524 | 160.2 | 230.872 | 191.7568
5525 | 160.2 | 231.2 | 191.8138
5526 | 160.265 | 231.2 | 191.8557
5527 | 160.3 | 231.2 | 191.8823
5528 | 160.355 | 231.2 | 191.9548
5529 | 160.4 | 231.2 | 191.9813
5530 | 160.4 | 230.4 | 192.0232
5531 | 160.4 | 231.2 | 192.0648
5532 | 160.4286 | 231.2 | 192.1517
5533 | 160.5 | 231.2 | 192.1779
5534 | 160.5639 | 231.2 | 192.2044
5535 | 160.6 | 231.2 | 192.2312
5536 | 160.6657 | 231.2 | 192.3337
5537 | 160.7 | 231.2 | 192.3601
5538 | 160.7 | 231.2 | 192.3866
5539 | 160.7553 | 231.9 | 192.4738
5540 | 160.8 | 231.9 | 192.5012
5541 | 160.8865 | 231.9 | 192.5895
5542 | 160.9 | 231.9 | 192.6159
5543 | 160.9 | 232.7 | 192.6422
5544 | 160.9179 | 230.4 | 192.6841
5545 | 161 | 230.4 | 192.7114
5546 | 161.034 | 231.2 | 192.8138
5547 | 161.1 | 231.9 | 192.8406
5548 | 161.1 | 231.9 | 192.8829
5549 | 161.1446 | 232.7 | 192.97
5550 | 161.2 | 231.9 | 192.9967
5551 | 161.2807 | 232.7 | 193.0389
5552 | 161.3 | 232.7 | 193.0655
5553 | 161.3 | 232.4743 | 193.1224
5554 | 161.3344 | 232.7 | 193.1945
5555 | 161.4 | 231.9 | 193.2211
5556 | 161.466 | 233.5 | 193.2634
5557 | 161.5 | 233.5 | 193.2896
5558 | 161.5602 | 231.9 | 193.4075
5559 | 161.6 | 231.9 | 193.4335
5560 | 161.6707 | 232.7 | 193.5067
5561 | 161.7 | 232.7 | 193.5329
5562 | 161.7286 | 232.7 | 193.6349
5563 | 161.8 | 233.392 | 193.6605
5564 | 161.8286 | 233.5 | 193.7627
5565 | 161.9 | 233.5 | 193.7888
5566 | 161.9 | 234.2 | 193.8454
5567 | 161.9812 | 232.7 | 193.9171
5568 | 162 | 233.5 | 193.9431
5569 | 162.0129 | 233.5 | 194.0148
5570 | 162.1 | 233.5 | 194.0406
5571 | 162.1656 | 233.5 | 194.0976
5572 | 162.2 | 233.5 | 194.1236
5573 | 162.2921 | 233.5 | 194.271
5574 | 162.3 | 233.5 | 194.2968
5575 | 162.313 | 233.5 | 194.3381
5576 | 162.4 | 233.5 | 194.3639
5577 | 162.4 | 233.5 | 194.3897
5578 | 162.4028 | 234.2 | 194.5082
5579 | 162.5 | 234.2 | 194.5342
5580 | 162.581 | 234.2 | 194.5907
5581 | 162.6 | 234.2 | 194.6167
5582 | 162.6709 | 234.2 | 194.764
5583 | 162.7 | 235 | 194.7898
5584 | 162.7554 | 234.2 | 194.8313
5585 | 162.8 | 234.2 | 194.8577
5586 | 162.8867 | 234.2 | 195.0353
5587 | 162.9 | 234.2 | 195.0612
5588 | 162.9226 | 234.2 | 195.0871
5589 | 163 | 234.8046 | 195.1133
5590 | 163.0609 | 234.2 | 195.2159
5591 | 163.1 | 235.7 | 195.2423
5592 | 163.1 | 234.2 | 195.2677
5593 | 163.2 | 235 | 195.3246
5594 | 163.2 | 235 | 195.3507
5595 | 163.2 | 235.0911 | 195.4068
5596 | 163.2396 | 235.7 | 195.4327
5597 | 163.3 | 235 | 195.4588
5598 | 163.3 | 235 | 195.4842
5599 | 163.3811 | 234.2 | 195.5715
5600 | 163.4 | 234.4969 | 195.5976
5601 | 163.4078 | 235.7 | 195.6544
5602 | 163.5 | 235.7 | 195.6804
5603 | 163.5235 | 235 | 195.828
5604 | 163.6 | 235.6461 | 195.8544
5605 | 163.6 | 235.7 | 195.8808
5606 | 163.6914 | 235.7 | 195.9068
5607 | 163.7 | 235.7 | 195.9329
5608 | 163.7 | 235 | 196.0198
5609 | 163.7922 | 234.8552 | 196.1064
5610 | 163.8 | 234.4707 | 196.1325
5611 | 163.8395 | 235.7 | 196.1587
5612 | 163.9 | 235.7 | 196.185
5613 | 163.9186 | 235.7 | 196.2724
5614 | 164 | 236.4377 | 196.2983
5615 | 164.0394 | 235.7 | 196.3876
5616 | 164.1 | 235.7 | 196.4137
5617 | 164.1976 | 237.3 | 196.5012
5618 | 164.2 | 236.5 | 196.5288
5619 | 164.2 | 236.5 | 196.571
5620 | 164.2338 | 237.3 | 196.658
5621 | 164.3 | 235.8248 | 196.6847
5622 | 164.3 | 236.5 | 196.7273
5623 | 164.4 | 236.8953 | 196.754
5624 | 164.4 | 237.1555 | 196.812
5625 | 164.4288 | 236.5 | 196.8994
5626 | 164.5 | 236.5 | 196.9261
5627 | 164.5923 | 236.5 | 196.9834
5628 | 164.6 | 236.5 | 197.0101
5629 | 164.6078 | 236.5 | 197.1126
5630 | 164.7 | 236.5 | 197.1392
5631 | 164.7 | 236.5 | 197.166
5632 | 164.7554 | 236.5 | 197.2388
5633 | 164.8 | 237.3 | 197.2657
5634 | 164.8 | 236.5 | 197.3237
5635 | 164.8605 | 236.5 | 197.3959
5636 | 164.9 | 237.2786 | 197.4224
5637 | 164.9076 | 237.3 | 197.4648
5638 | 165 | 237.3 | 197.4925
5639 | 165.0078 | 236.5 | 197.5658
5640 | 165.1 | 236.5 | 197.5925
5641 | 165.1 | 236.5 | 197.6192
5642 | 165.1 | 237.3 | 197.6765
5643 | 165.1074 | 237.3 | 197.7033
5644 | 165.2 | 237.3 | 197.7305
5645 | 165.2081 | 237.3 | 197.818
5646 | 165.3 | 237.3 | 197.8446
5647 | 165.3606 | 239.6 | 197.9625
5648 | 165.4 | 239.6 | 197.9895
5649 | 165.413 | 236.5 | 198.0621
5650 | 165.5 | 237.496 | 198.0893
5651 | 165.5446 | 236.5 | 198.2048
5652 | 165.6 | 238.8 | 198.2322
5653 | 165.6 | 238.8 | 198.2736
5654 | 165.6389 | 237.3 | 198.2998
5655 | 165.7 | 237.3 | 198.3268
5656 | 165.7 | 237.3 | 198.3537
5657 | 165.7761 | 238 | 198.4109
5658 | 165.8 | 237.3 | 198.4378
5659 | 165.8 | 237.3 | 198.4804
5660 | 165.8181 | 236.5 | 198.5385
5661 | 165.9 | 236.5 | 198.5656
5662 | 165.9812 | 237.3 | 198.6535
5663 | 166 | 239.6 | 198.6804
5664 | 166.0234 | 238 | 198.7834
5665 | 166.1 | 238 | 198.8103
5666 | 166.1396 | 239.6 | 198.883
5667 | 166.2 | 239.6 | 198.9098
5668 | 166.2 | 238.8 | 198.9671
5669 | 166.2348 | 238.8 | 198.994
5670 | 166.3 | 238.8 | 199.0208
5671 | 166.3343 | 238 | 199.1237
5672 | 166.4 | 238 | 199.1506
5673 | 166.4499 | 238 | 199.2839
5674 | 166.5 | 238 | 199.3105
5675 | 166.5658 | 239.6 | 199.3981
5676 | 166.6 | 240.3 | 199.4249
5677 | 166.6 | 239.0733 | 199.5143
5678 | 166.7 | 238.8 | 199.5415
5679 | 166.7 | 239.6 | 199.5686
5680 | 166.745 | 239.6 | 199.6412
5681 | 166.8 | 239.6 | 199.6679
5682 | 166.8505 | 240.3 | 199.7107
5683 | 166.9 | 238.1932 | 199.7377
5684 | 166.9 | 239.6 | 199.8106
5685 | 166.9235 | 239.6 | 199.9132
5686 | 167 | 239.6 | 199.9399
5687 | 167.1 | 240.3 | 199.9821
5688 | 167.1 | 239.6 | 200.0092
5689 | 167.1 | 238.7398 | 200.0359
5690 | 167.1 | 238 | 200.1084
5691 | 167.1709 | 241.1 | 200.1655
5692 | 167.2 | 240.3 | 200.1924
5693 | 167.248 | 238.8 | 200.2195
5694 | 167.3 | 240.3 | 200.2472
5695 | 167.3814 | 239.6 | 200.3504
5696 | 167.4 | 241.1 | 200.3775
5697 | 167.413 | 239.6 | 200.4502
5698 | 167.5 | 239.6 | 200.4771
5699 | 167.55 | 241.9 | 200.5963
5700 | 167.6 | 241.9 | 200.6232
5701 | 167.6 | 240.3 | 200.6654
5702 | 167.6078 | 239.6 | 200.6923
5703 | 167.7 | 239.6 | 200.7197
5704 | 167.7 | 241.9 | 200.762
5705 | 167.7077 | 240.3 | 200.804
5706 | 167.8 | 240.3 | 200.831
5707 | 167.8285 | 240.3 | 200.9341
5708 | 167.9 | 240.3 | 200.961
5709 | 167.913 | 240.3 | 201.0338
5710 | 168 | 240.3 | 201.0605
5711 | 168.0455 | 241.1 | 201.2091
5712 | 168.1 | 241.1 | 201.2362
5713 | 168.118 | 239.6 | 201.2785
5714 | 168.2 | 240.8964 | 201.3055
5715 | 168.2288 | 241.9 | 201.4242
5716 | 168.3 | 241.9 | 201.4512
5717 | 168.3552 | 241.9 | 201.5252
5718 | 168.4 | 241.9 | 201.5518
5719 | 168.4 | 241.9 | 201.5788
5720 | 168.4 | 241.1 | 201.6207
5721 | 168.4344 | 197.6 | 201.6628
5722 | 168.5 | 197.6 | 201.6899

## MUESTRA_03
D A T O S D E L Í T E M
Descripción: | PVC 1
Archivo: | C:\Users\Tesistas\Documents\LAB 3 FEBRERO\PVC 1.etcx
Tipo: | Tensión
Caucho: | No
Forma: | Rectangular
Ancho [mm]: | 5.69
Espesor [mm]: | 3.15
Díametro [mm]: | 15
Longitud inicial [mm]: | 58.4
Velocidad [mm/min]: | 500
N° | Desplaz. [mm] | Fuerza [N] | Tiempo [s]
0 | 0 | 0 | 0
1 | 0.010285 | 0.09864 | 0.25536
2 | 0.091475 | 0.82234 | 0.28
3 | 0.2373 | 1.526 | 0.30364
4 | 0.2487 | 1.526 | 0.32806
5 | 0.2487 | 2.6355 | 0.3531
6 | 0.57165 | 3.052 | 0.37905
7 | 0.6204 | 6.104 | 0.40497
8 | 1.032 | 6.104 | 0.43163
9 | 1.2641 | 8.392 | 0.47128
10 | 1.4791 | 9.918 | 0.4954
11 | 1.761 | 11.2819 | 0.52102
12 | 2.152 | 12.21 | 0.54751
13 | 2.3391 | 14.5 | 0.60209
14 | 2.625 | 14.5 | 0.62586
15 | 2.8557 | 16.78 | 0.6651
16 | 3.042 | 18.3849 | 0.68988
17 | 3.458 | 19.1879 | 0.71503
18 | 3.6958 | 20.6 | 0.7414
19 | 3.802 | 20.6 | 0.76564
20 | 3.802 | 22.13 | 0.79015
21 | 4.209 | 22.13 | 0.81414
22 | 4.209 | 25.18 | 0.8531
23 | 4.691 | 25.18 | 0.87686
24 | 4.9734 | 26.7 | 0.91562
25 | 5.252 | 28.23 | 0.93959
26 | 5.436 | 28.23 | 0.96529
27 | 5.436 | 29.709 | 0.99085
28 | 5.851 | 29.8304 | 1.0159
29 | 5.9246 | 32.81 | 1.0412
30 | 6.269 | 32.81 | 1.0664
31 | 6.269 | 34.33 | 1.091
32 | 6.758 | 34.607 | 1.1166
33 | 7.0184 | 35.86 | 1.1419
34 | 7.061 | 35.86 | 1.1687
35 | 7.061 | 39.67 | 1.1952
36 | 7.559 | 40.1852 | 1.2213
37 | 7.936 | 41.2 | 1.2484
38 | 8.0558 | 43.49 | 1.2744
39 | 8.294 | 43.49 | 1.3014
40 | 8.294 | 44.8138 | 1.328
41 | 8.785 | 45.01 | 1.3546
42 | 9.0341 | 46.54 | 1.3828
43 | 9.111 | 46.54 | 1.408
44 | 9.1227 | 48.83 | 1.4327
45 | 9.57 | 49.1186 | 1.4577
46 | 9.9021 | 49.59 | 1.4826
47 | 9.911 | 49.59 | 1.5078
48 | 9.911 | 51.88 | 1.5332
49 | 10.48 | 53.2123 | 1.5633
50 | 10.75 | 53.8461 | 1.5875
51 | 10.9707 | 54.93 | 1.6114
52 | 11.15 | 54.93 | 1.6355
53 | 11.3913 | 57.22 | 1.675
54 | 11.55 | 57.22 | 1.6985
55 | 11.9788 | 58.75 | 1.7379
56 | 11.99 | 58.75 | 1.762
57 | 12.2689 | 61.04 | 1.8015
58 | 12.5806 | 62.56 | 1.8254
59 | 12.86 | 63.3219 | 1.85
60 | 13.1913 | 64.09 | 1.8738
61 | 13.2 | 64.09 | 1.8979
62 | 13.4763 | 66.38 | 1.937
63 | 13.685 | 67.9 | 1.9625
64 | 14.01 | 67.9 | 1.9874
65 | 14.274 | 70.19 | 2.0736
66 | 14.81 | 70.95 | 2.0986
67 | 14.8618 | 71.72 | 2.1229
68 | 15.22 | 72.1623 | 2.1476
69 | 15.4787 | 73.24 | 2.1726
70 | 15.66 | 75.53 | 2.1983
71 | 16.07 | 75.6655 | 2.2239
72 | 16.3257 | 76.29 | 2.2499
73 | 16.46 | 76.29 | 2.2749
74 | 16.4915 | 77.82 | 2.3008
75 | 16.87 | 77.82 | 2.327
76 | 16.87 | 79.3277 | 2.3522
77 | 17.2615 | 80.11 | 2.3783
78 | 17.4338 | 80.87 | 2.4047
79 | 17.71 | 80.87 | 2.4314
80 | 17.71 | 80.87 | 2.4574
81 | 18.1787 | 83.4219 | 2.5295
82 | 18.51 | 84.4429 | 2.5533
83 | 18.7514 | 85.45 | 2.5778
84 | 18.99 | 85.6449 | 2.6022
85 | 18.99 | 86.98 | 2.6268
86 | 19.58 | 87.3141 | 2.6511
87 | 19.88 | 87.955 | 2.6751
88 | 20.13 | 88.5 | 2.6992
89 | 20.3414 | 89.26 | 2.7686
90 | 20.55 | 90.2591 | 2.7929
91 | 20.9357 | 90.79 | 2.8166
92 | 21.02 | 92.32 | 2.8412
93 | 21.44 | 92.32 | 2.8661
94 | 21.7325 | 92.32 | 2.8899
95 | 21.78 | 92.32 | 2.9138
96 | 22.1419 | 93.84 | 2.9535
97 | 22.19 | 93.84 | 2.9784
98 | 22.5481 | 94.6 | 3.0178
99 | 22.66 | 96.13 | 3.0428
100 | 23.07 | 96.389 | 3.0671
101 | 23.3706 | 96.89 | 3.0921
102 | 23.4 | 96.89 | 3.1164
103 | 23.7297 | 98.42 | 3.1561
104 | 23.8607 | 99.18 | 3.181
105 | 24.22 | 99.18 | 3.206
106 | 24.3076 | 100.7 | 3.2464
107 | 24.69 | 101.1776 | 3.2717
108 | 25.0344 | 101.5 | 3.2968
109 | 25.11 | 101.5 | 3.3225
110 | 25.4649 | 102.2 | 3.3632
111 | 25.6698 | 103 | 3.3877
112 | 25.94 | 103.6546 | 3.4127
113 | 26.28 | 103.8 | 3.4382
114 | 26.28 | 103.8 | 3.4634
115 | 26.3614 | 104.5 | 3.4878
116 | 26.73 | 104.9826 | 3.5119
117 | 27.1 | 105.3 | 3.5366
118 | 27.4357 | 106.8 | 3.6221
119 | 27.8395 | 107.6 | 3.6458
120 | 27.88 | 108.2108 | 3.6697
121 | 28.37 | 108.3 | 3.6949
122 | 28.5151 | 109.1 | 3.7192
123 | 28.7 | 109.1 | 3.7442
124 | 28.7 | 109.4923 | 3.7687
125 | 28.9021 | 109.9 | 3.7934
126 | 29.21 | 110.6 | 3.8186
127 | 29.54 | 111.081 | 3.8439
128 | 29.8458 | 112.2 | 3.869
129 | 29.94 | 112.2 | 3.8935
130 | 30.1325 | 113.7 | 3.9336
131 | 30.43 | 114.3826 | 3.9593
132 | 30.78 | 114.4 | 3.9846
133 | 31.1472 | 115.2 | 4.0396
134 | 31.4573 | 115.2 | 4.0647
135 | 31.56 | 115.2 | 4.0886
136 | 31.6512 | 116 | 4.1285
137 | 32.05 | 116.5301 | 4.1529
138 | 32.45 | 116.7 | 4.179
139 | 32.45 | 116.7 | 4.2035
140 | 32.7443 | 117.5 | 4.2432
141 | 32.9 | 118.3 | 4.267
142 | 33.29 | 118.3901 | 4.2922
143 | 33.5397 | 119 | 4.3172
144 | 33.67 | 119 | 4.3425
145 | 34.01 | 119 | 4.3674
146 | 34.01 | 119 | 4.4077
147 | 34.54 | 119.8 | 4.4477
148 | 34.54 | 120.5 | 4.4734
149 | 34.99 | 120.9849 | 4.4988
150 | 35.24 | 121.3 | 4.5244
151 | 35.332 | 122.1 | 4.5808
152 | 35.74 | 122.6704 | 4.6058
153 | 36.05 | 122.8 | 4.6296
154 | 36.05 | 122.8 | 4.6534
155 | 36.5943 | 123.6 | 4.7685
156 | 36.91 | 123.6 | 4.7919
157 | 36.91 | 125.1 | 4.8303
158 | 37.63 | 125.1 | 4.8534
159 | 37.7491 | 125.1 | 4.8767
160 | 38.13 | 125.1 | 4.8998
161 | 38.202 | 125.9 | 4.9237
162 | 38.54 | 126.5796 | 4.9478
163 | 38.8468 | 127.4 | 4.9717
164 | 38.95 | 127.4 | 4.9956
165 | 39.33 | 127.5018 | 5.0186
166 | 39.4898 | 128.2 | 5.042
167 | 39.74 | 128.2 | 5.0654
168 | 39.74 | 128.6138 | 5.0883
169 | 40.016 | 128.9 | 5.1118
170 | 40.24 | 128.9 | 5.1357
171 | 40.24 | 129.7 | 5.1753
172 | 40.8562 | 130.5 | 5.1991
173 | 40.97 | 130.5 | 5.223
174 | 41.3696 | 130.5 | 5.247
175 | 41.43 | 131.2 | 5.2708
176 | 41.77 | 131.2 | 5.2952
177 | 41.9238 | 131.2 | 5.3501
178 | 42.3 | 131.9361 | 5.374
179 | 42.61 | 132 | 5.3975
180 | 42.61 | 132.2697 | 5.4211
181 | 42.8641 | 132.8 | 5.4448
182 | 43.07 | 133.4465 | 5.4684
183 | 43.41 | 133.5 | 5.4921
184 | 43.4766 | 134.3 | 5.5463
185 | 43.92 | 134.3 | 5.5696
186 | 44.24 | 134.3 | 5.5944
187 | 44.3539 | 134.3 | 5.6184
188 | 44.64 | 134.3 | 5.6421
189 | 44.64 | 134.7322 | 5.6654
190 | 44.8076 | 135.8 | 5.6888
191 | 45.14 | 135.8 | 5.7129
192 | 45.48 | 135.8 | 5.7362
193 | 45.5549 | 136.6 | 5.7598
194 | 45.88 | 136.6 | 5.783
195 | 45.9548 | 136.6 | 5.8224
196 | 46.29 | 136.6 | 5.8463
197 | 46.442 | 138.1 | 5.885
198 | 46.74 | 138.1 | 5.9087
199 | 47.1098 | 138.1 | 5.9322
200 | 47.12 | 138.9 | 5.9565
201 | 47.5 | 138.9 | 5.982
202 | 47.8744 | 139.6 | 6.0368
203 | 48.186 | 139.6 | 6.0613
204 | 48.33 | 139.6 | 6.0855
205 | 48.33 | 140.21 | 6.1098
206 | 48.7978 | 140.4 | 6.1342
207 | 48.9081 | 140.4 | 6.1591
208 | 49.14 | 140.4 | 6.1838
209 | 49.4422 | 141.1 | 6.2391
210 | 49.64 | 141.7523 | 6.2637
211 | 50.0336 | 141.9 | 6.2876
212 | 50.3439 | 141.9 | 6.3131
213 | 50.35 | 141.9 | 6.3369
214 | 50.35 | 142.7 | 6.3612
215 | 50.84 | 142.7 | 6.385
216 | 50.9123 | 142.7 | 6.4092
217 | 51.24 | 142.7 | 6.4332
218 | 51.24 | 143.4 | 6.4573
219 | 51.68 | 143.4 | 6.4815
220 | 51.7496 | 144.2 | 6.5357
221 | 52.3048 | 144.2 | 6.5601
222 | 52.39 | 145.5858 | 6.5839
223 | 52.81 | 145.7 | 6.6081
224 | 52.81 | 145.7 | 6.6323
225 | 53.1667 | 145.7 | 6.6713
226 | 53.28 | 145.7 | 6.6953
227 | 53.28 | 145.7618 | 6.7191
228 | 53.8064 | 146.5 | 6.7596
229 | 54.02 | 146.6258 | 6.786
230 | 54.2593 | 147.2 | 6.811
231 | 54.45 | 147.8123 | 6.8361
232 | 54.9072 | 148 | 6.8609
233 | 54.9856 | 148 | 6.8853
234 | 55.29 | 148 | 6.9096
235 | 55.3805 | 149.5 | 6.9337
236 | 55.68 | 149.5 | 6.9597
237 | 55.9861 | 150.3 | 7.0008
238 | 56.08 | 150.3 | 7.026
239 | 56.4655 | 151.1 | 7.0663
240 | 56.55 | 151.8 | 7.0912
241 | 56.95 | 151.8 | 7.1157
242 | 57.2351 | 151.8 | 7.1707
243 | 57.6143 | 151.8 | 7.1949
244 | 57.71 | 151.8 | 7.2191
245 | 57.9836 | 152.6 | 7.26
246 | 58.2 | 153.4 | 7.2856
247 | 58.56 | 153.4 | 7.3115
248 | 58.6842 | 153.4 | 7.3668
249 | 59.09 | 153.972 | 7.391
250 | 59.45 | 154.1 | 7.4157
251 | 59.6282 | 154.9 | 7.4407
252 | 59.81 | 154.9 | 7.4658
253 | 60.16 | 154.9 | 7.4912
254 | 60.16 | 155.5467 | 7.5317
255 | 60.66 | 155.6 | 7.5565
256 | 60.6709 | 155.6 | 7.5816
257 | 61.09 | 156.0719 | 7.6063
258 | 61.4 | 156.4 | 7.6313
259 | 61.433 | 157.2 | 7.6715
260 | 61.8 | 157.2 | 7.6963
261 | 62.2426 | 157.9 | 7.752
262 | 62.3466 | 157.9 | 7.7773
263 | 62.64 | 157.9 | 7.8026
264 | 62.64 | 158.3851 | 7.8275
265 | 62.8011 | 158.7 | 7.852
266 | 63.2348 | 159.5 | 7.8781
267 | 63.53 | 159.5 | 7.9037
268 | 63.9 | 159.5 | 7.9294
269 | 64.1466 | 159.5 | 7.9869
270 | 64.31 | 160.0706 | 8.0123
271 | 64.7356 | 160.2 | 8.0379
272 | 65.0131 | 161 | 8.0639
273 | 65.08 | 161 | 8.0895
274 | 65.2127 | 161 | 8.1152
275 | 65.47 | 161 | 8.1407
276 | 65.7819 | 161.7 | 8.1821
277 | 65.91 | 161.7 | 8.2081
278 | 65.9474 | 161.7 | 8.2337
279 | 66.39 | 162.2482 | 8.2593
280 | 66.5276 | 163.3 | 8.2844
281 | 66.87 | 163.3 | 8.3097
282 | 67.19 | 163.3 | 8.3348
283 | 67.51 | 163.3 | 8.3602
284 | 67.7015 | 164 | 8.4156
285 | 67.94 | 164 | 8.4415
286 | 68.5 | 164.8 | 8.4978
287 | 68.8737 | 165.6 | 8.5384
288 | 69.1419 | 165.6 | 8.5639
289 | 69.23 | 165.6 | 8.5889
290 | 69.3005 | 165.6 | 8.6142
291 | 69.62 | 165.6 | 8.6391
292 | 69.9805 | 165.6 | 8.6644
293 | 69.99 | 165.8026 | 8.6904
294 | 70.1706 | 166.3 | 8.7169
295 | 70.5837 | 167.1 | 8.7432
296 | 70.79 | 167.1 | 8.7688
297 | 70.9854 | 167.1 | 8.8096
298 | 71.2882 | 167.8 | 8.8347
299 | 71.6 | 167.8 | 8.86
300 | 72.12 | 168.6 | 8.9305
301 | 72.5441 | 169.4 | 9.0036
302 | 72.8938 | 169.4 | 9.0299
303 | 73.0805 | 169.4 | 9.056
304 | 73.25 | 170.0806 | 9.0824
305 | 73.67 | 170.1 | 9.1088
306 | 74.0965 | 170.9 | 9.1812
307 | 74.4323 | 170.9 | 9.2075
308 | 74.45 | 171.7 | 9.2337
309 | 74.94 | 171.7 | 9.2605
310 | 75.2276 | 171.7 | 9.2867
311 | 75.27 | 171.7 | 9.3133
312 | 75.5873 | 172.4 | 9.3548
313 | 75.8043 | 172.4 | 9.3805
314 | 76.1 | 172.4 | 9.4068
315 | 76.2949 | 173.2 | 9.4486
316 | 76.6 | 173.8961 | 9.4753
317 | 76.91 | 174 | 9.5004
318 | 77.3382 | 174 | 9.5568
319 | 77.35 | 174.7 | 9.5823
320 | 77.84 | 174.7 | 9.6081
321 | 78.1353 | 174.7 | 9.6346
322 | 78.2295 | 175.5 | 9.6618
323 | 78.55 | 175.5 | 9.6887
324 | 78.55 | 176.2 | 9.7146
325 | 78.96 | 176.2 | 9.7406
326 | 79.1305 | 176.2 | 9.7822
327 | 79.39 | 176.2 | 9.8081
328 | 79.4922 | 177 | 9.8494
329 | 80.0148 | 177 | 9.8751
330 | 80.17 | 177 | 9.9015
331 | 80.3689 | 177.8 | 9.9437
332 | 80.67 | 178.4816 | 9.9711
333 | 81.06 | 178.5 | 9.9981
334 | 81.2639 | 178.5 | 10.0556
335 | 81.6999 | 179.3 | 10.0824
336 | 81.82 | 179.3 | 10.1095
337 | 82.25 | 179.3 | 10.1363
338 | 82.3935 | 180.1 | 10.179
339 | 82.66 | 180.8 | 10.2062
340 | 83.06 | 180.8 | 10.2334
341 | 83.3792 | 181.6 | 10.2909
342 | 83.6176 | 181.6 | 10.3183
343 | 83.95 | 181.6 | 10.3456
344 | 84.27 | 181.6 | 10.3725
345 | 84.27 | 181.6 | 10.3997
346 | 84.5898 | 181.6 | 10.4266
347 | 84.69 | 181.6 | 10.4536
348 | 84.8811 | 182.3 | 10.4963
349 | 85.24 | 182.781 | 10.5228
350 | 85.5624 | 183.1 | 10.5492
351 | 85.89 | 183.1 | 10.5758
352 | 86.0307 | 183.1 | 10.6029
353 | 86.31 | 183.1 | 10.6303
354 | 86.4283 | 183.9 | 10.6728
355 | 86.79 | 184.4327 | 10.7002
356 | 87.2185 | 184.6 | 10.7268
357 | 87.4666 | 184.6 | 10.7534
358 | 87.52 | 184.6 | 10.7799
359 | 87.6791 | 185.4 | 10.8062
360 | 87.93 | 186.8605 | 10.834
361 | 88.34 | 186.9 | 10.8619
362 | 88.5821 | 186.9 | 10.9046
363 | 88.78 | 186.9 | 10.9309
364 | 88.9675 | 186.9 | 10.974
365 | 89.33 | 187.679 | 10.998
366 | 89.68 | 188.3494 | 11.0219
367 | 89.98 | 189.2 | 11.0471
368 | 89.98 | 189.2 | 11.1023
369 | 90.47 | 189.2 | 11.1266
370 | 90.47 | 189.2 | 11.1509
371 | 90.9198 | 190 | 11.1915
372 | 91.21 | 190 | 11.2158
373 | 91.21 | 190.7 | 11.2407
374 | 91.64 | 190.9316 | 11.2654
375 | 91.9017 | 191.5 | 11.2902
376 | 92.02 | 191.5 | 11.3156
377 | 92.1842 | 191.5 | 11.3557
378 | 92.5 | 191.5 | 11.3801
379 | 92.8426 | 192.3 | 11.4351
380 | 93.2267 | 192.3 | 11.4593
381 | 93.24 | 193 | 11.4838
382 | 93.68 | 193 | 11.5086
383 | 93.8664 | 193 | 11.5329
384 | 94.06 | 193 | 11.5572
385 | 94.06 | 193.3562 | 11.5821
386 | 94.1643 | 193.8 | 11.6069
387 | 94.64 | 194.2239 | 11.6309
388 | 94.98 | 194.4823 | 11.6557
389 | 95.2175 | 193.8 | 11.6807
390 | 95.29 | 193.8 | 11.7058
391 | 95.29 | 194.5 | 11.7306
392 | 95.77 | 194.5 | 11.7554
393 | 95.9177 | 195.3 | 11.7796
394 | 96.14 | 195.3 | 11.8036
395 | 96.14 | 196.1 | 11.8431
396 | 96.4932 | 196.1 | 11.867
397 | 96.8487 | 196.1 | 11.891
398 | 96.92 | 196.1 | 11.9156
399 | 97.35 | 196.1 | 11.9402
400 | 97.5062 | 196.8 | 11.965
401 | 97.74 | 196.8 | 11.9898
402 | 97.74 | 197.6 | 12.0289
403 | 98.24 | 197.6 | 12.0527
404 | 98.4915 | 197.6 | 12.0769
405 | 98.57 | 197.6 | 12.1007
406 | 98.57 | 198.4 | 12.1247
407 | 99.04 | 198.4 | 12.1494
408 | 99.2385 | 198.4 | 12.1743
409 | 99.37 | 198.4 | 12.1988
410 | 99.4582 | 199.1 | 12.2384
411 | 99.86 | 199.1 | 12.2632
412 | 100.1646 | 199.1 | 12.2876
413 | 100.4203 | 199.1 | 12.3126
414 | 100.6 | 199.1 | 12.3374
415 | 101.0078 | 199.9 | 12.3933
416 | 101.1 | 200.7 | 12.4184
417 | 101.5 | 200.7 | 12.4438
418 | 102.023 | 201.4 | 12.5143
419 | 102.1 | 201.4 | 12.5391
420 | 102.4 | 201.4 | 12.5639
421 | 102.4 | 201.4 | 12.5886
422 | 102.4553 | 202.9 | 12.6288
423 | 103.1 | 202.9 | 12.6529
424 | 103.3252 | 202.9 | 12.6777
425 | 103.5 | 202.9 | 12.7022
426 | 103.8808 | 202.9 | 12.7269
427 | 104.1319 | 203.7 | 12.7512
428 | 104.3 | 203.7 | 12.7757
429 | 104.6052 | 204.5 | 12.8302
430 | 104.7 | 204.5 | 12.8552
431 | 105.2 | 204.5 | 12.8802
432 | 105.4156 | 204.5 | 12.905
433 | 105.6 | 204.5 | 12.9302
434 | 105.9535 | 205.2 | 13.0023
435 | 106.2837 | 205.2 | 13.0275
436 | 106.3 | 206 | 13.0517
437 | 106.8 | 206.0636 | 13.0766
438 | 106.9742 | 206.8 | 13.101
439 | 107.2 | 206.8 | 13.1258
440 | 107.6 | 206.8 | 13.1502
441 | 107.7078 | 207.5 | 13.2221
442 | 108.2 | 207.5 | 13.2466
443 | 108.5 | 207.8495 | 13.2709
444 | 108.746 | 208.3 | 13.2948
445 | 108.8 | 208.3 | 13.3184
446 | 108.9164 | 207.5 | 13.3572
447 | 109.2 | 207.5 | 13.3808
448 | 109.2 | 207.5 | 13.4039
449 | 109.2 | 209 | 13.4274
450 | 109.8 | 209 | 13.4508
451 | 110 | 209.188 | 13.4749
452 | 110.2192 | 209.8 | 13.4993
453 | 110.4 | 209.8 | 13.5236
454 | 110.8 | 209.8 | 13.5478
455 | 110.8 | 209.8 | 13.5716
456 | 110.8 | 210.5358 | 13.5955
457 | 111.2874 | 210.6 | 13.6194
458 | 111.4812 | 210.6 | 13.6442
459 | 111.6 | 210.6 | 13.668
460 | 112 | 210.6 | 13.6928
461 | 112.1724 | 211.3 | 13.7472
462 | 112.5 | 211.8628 | 13.7714
463 | 112.8048 | 212.1 | 13.7956
464 | 112.9 | 212.1 | 13.8199
465 | 113.078 | 212.9 | 13.8596
466 | 113.5986 | 212.9 | 13.8831
467 | 113.7 | 212.9 | 13.9065
468 | 114.0894 | 212.9 | 13.9299
469 | 114.1 | 212.9 | 13.954
470 | 114.5611 | 213.6 | 13.994
471 | 114.654 | 213.6 | 14.0184
472 | 114.9 | 213.6 | 14.0429
473 | 114.9 | 213.6 | 14.0669
474 | 115.1051 | 215.1 | 14.106
475 | 115.5 | 214.4179 | 14.1303
476 | 115.8 | 214.6394 | 14.1546
477 | 116.1054 | 215.1 | 14.1793
478 | 116.2 | 215.1 | 14.2029
479 | 116.4629 | 215.1 | 14.2422
480 | 116.6 | 215.7105 | 14.2659
481 | 116.9445 | 215.9 | 14.2896
482 | 117.2188 | 215.9 | 14.3135
483 | 117.4 | 215.9 | 14.3369
484 | 117.4985 | 215.9 | 14.3763
485 | 117.8 | 216.5547 | 14.3998
486 | 118.2 | 216.7 | 14.4242
487 | 118.5268 | 216.7 | 14.4938
488 | 118.7 | 217.3821 | 14.5173
489 | 119.1 | 217.4 | 14.5411
490 | 119.1714 | 217.4 | 14.565
491 | 119.5 | 217.4 | 14.5885
492 | 119.6202 | 218.2 | 14.6283
493 | 119.9 | 218.7185 | 14.6526
494 | 120.2 | 219 | 14.6776
495 | 120.2715 | 218.2 | 14.7023
496 | 120.6 | 218.2 | 14.7273
497 | 120.6 | 219 | 14.7516
498 | 121 | 219 | 14.7764
499 | 121.4086 | 219 | 14.8313
500 | 121.5 | 219 | 14.8554
501 | 121.9 | 219 | 14.8797
502 | 122.1767 | 219 | 14.9038
503 | 122.3 | 219 | 14.9284
504 | 122.458 | 219.7 | 14.9534
505 | 122.7 | 220.3123 | 14.9793
506 | 123.1 | 220.5 | 15.004
507 | 123.4677 | 219.7 | 15.0587
508 | 123.5 | 219.7 | 15.0832
509 | 123.599 | 219.7 | 15.1076
510 | 123.9 | 219.7 | 15.1322
511 | 124.3592 | 219.7 | 15.1874
512 | 124.4 | 219.7 | 15.2119
513 | 124.8 | 220.0501 | 15.2355
514 | 125.1 | 220.5 | 15.2607
515 | 125.1704 | 220.5 | 15.2855
516 | 125.5 | 220.5 | 15.3104
517 | 125.9121 | 220.5 | 15.3656
518 | 126 | 220.5 | 15.3904
519 | 126.4 | 220.3568 | 15.4149
520 | 126.6741 | 219.7 | 15.4399
521 | 126.7 | 219.7 | 15.4648
522 | 126.8179 | 219.7 | 15.4896
523 | 127.2 | 219.7 | 15.5144
524 | 127.2101 | 219.7 | 15.5545
525 | 127.6 | 219.7 | 15.579
526 | 127.6 | 218.2392 | 15.6187
527 | 128.0599 | 218.2 | 15.6581
528 | 128.2 | 154.9 | 15.6828
529 | 128.7 | 154.9 | 15.7077